## 2024年目录评审结果
附件：
2024年度山东省首台（套）技术装备和关键核心零部件推广应用指导目录公示
序号 | 装备产品名称 | 计量单位 | 指标参数
1 | 工业母机
1.1 | 三维五轴高架龙门激光加工智能装备 | 台 | X/Y/Z轴定位精度±0.05mm，重复定位精度±0.03mm；C/A轴定位精度±0.015°，重复定位精度±0.005°。
1.2 | 直驱转台 | 台 | 台面直径≥Φ630~800（mm）；回转直径≥Φ850~1000（mm）；载重≥1000~1500（kg）；+E11A/C轴转速≥80~60/120~80（rpm）；A/C轴定位精度：±5″；A/C轴重复定位精度：4″。
1.3 | 精密加工中心 | 台 | 工作台尺寸(mm)：500×500；工作台最大载重（kg）：300；X/Y/Z轴定位精度（mm）：0.003/0.003/0.003；X/Y/Z轴重复定位精度（mm）:0.002/0.002/0.002。
1.4 | 卧式五轴加工中心 | 台 | 工作台尺寸(mm)≥500×500；工作台载重（kg）≥300；X/Y/Z轴定位精度（mm）：0.003/0.003/0.003；X/Y/Z轴重复定位精度（mm）:0.002/0.002/0.002。
1.5 | 数字化高分子材料吹塑成型装备 | 套 | 成型时间≤130S;制品平均能耗≤0.3W.h/kg ;锁模力≥1000KN。
1.6 | 大型砂轮架移动式数控外圆磨床 | 台 | 最大磨削直径≥1000mm，磨削长度≥15000mm，最大工件重量≥20000kg，外圆圆度≤0.0025mm，外圆一致性≤0.004/1000mm，B轴旋转±8°，X轴定位精度≤8μm，重复定位精度≤4μm，粗糙度 Ra≤0.2μm 。
1.7 | 卧式五轴车铣复合加工中心 | 台 | 最大回转直径φ630mm，最大加工长度1500mm，X1/Y/Z1/B/C轴五轴联动，具有RTPC功能，直线轴快速移动40m/min，双主轴双刀架双通道功能。定位精度：X1/Y/Z1/X2/Z2/W:0.004/0.004/0.006/0.004/0.006；重复精度：X1/Y/Z1/X2/Z2/W:0.006/0.005/0.004/0.005/0.008
1.8 | 数控深孔镗床 | 台 | 可同时满足常规深孔镗削和通梁深孔镗削两种功能。加工工件内孔范围φ50～φ1500mm；最大加工深度10000mm；通梁深孔镗削加工深度直径比≥20:1；托辊滚轮外圆综合跳动≤0.01mm；刀盘滑体额定进给力≥30000N；刀盘滑体最大移动速度≥9000mm/min；刀具X轴行程≥25mm；刀具刃部定位精度≤0.005mm。
1.9 | 可倾斜数控回转工作台 | 台 | 工作台尺寸≥5000*5000；倾斜承重≥180t；水平承重≥200t；倾斜角度：0-12°；B轴工作台回转角度：360°；工作台T型槽≥32mm；V轴行程≥3000mm；B轴回转定位精度≤10"。
2 | 农机装备
2.1 | 产2000万袋16LT型香菇菌棒智能化生产装备 | 套 | 最大相对装袋质量差≤10%；破损率≤5%；装袋生产率≥1000袋/小时；菌棒自动轧孔及上架的4400袋/小时；实现菌棒的原料精确称重配混、输送、智能装袋、自动扎孔上架及网格架储存全流程的自动化生产。
2.2 | CVT（无级变速）拖拉机 | 台 | 发动机标定功率≥160kW；具备0～40km/h CVT（无级变速）功能；最大牵引力≥70kN；最大提升力（悬挂点后610mm处）≥50kN。
2.3 | 自走式山地丘陵型玉米收获机 | 台 | 喂入量≥4行；发动机功率标定功率≥100kw；剥皮机组数：4组；升运器宽度≥600mm；主离合控制：液压主离合。
2.4 | 大喂入量双纵轴流多功能谷物联合收割机 | 台 | 喂入量≥14kg/s；发动机功率≥160kw；滚筒变速型式：液压无级变速；清选宽度1400mm，脱粒室宽度1700mm。
2.5 | 玉米、小麦智能低损通用型联合收获机 | 台 | 发动机功率≥160kw；工作幅宽≥2400mm；籽粒含杂率≤1%；智能化控制精度≥90%。
2.6 | 玉米大豆密植分控气吸式免耕施肥播种机 | 台 | 配套动力≥120马力；播种幅宽：210～270cm;播种行距：大豆30cm，玉米40cm，大豆与玉米间距40～70cm可调；播种株距：大豆7～13cm可调，玉米8～16cm可调。
2.7 | 自走式大豆玉米复合种植喷杆喷雾机 | 台 | 配套动力≥19.72马力；作业效率≥100亩/天；喷洒行数≥4行大豆，≥2行玉米；喷洒幅宽2450~2600mm；药箱容量≥600L；定位：采用地轮感应，北斗gps定位终端（4G）信号双控精准定位。
2.8 | 智能连续式粮食烘干机 | 台 | 粉尘排放量≤ 20 mg/m³及噪音≤75分贝；快速气动卸粮方式，破碎率≤90%；适用多种作物：玉米、小麦、油菜、高粱、燕麦、葵花、水稻等，以及种子；单台设备效率：玉米≥2400吨/天，小麦≥4400吨/天，油菜≥2200吨/天。
2.9 | 高防尘轴承 | 批 | 高防尘轴承整体结构紧凑、套圈等结构外形尺寸被大限度的小型化；产品抗疲劳性能提升20%-50%，有效寿命提高30%-60%；灰尘侵入量≤13000个/cm3；碳化物网状组织2-2.5级；淬回火马氏体组织2-4级；游隙5-20um；溢脂率≤3%；温升≤50℃。
3 | 工程机械
3.1 | 全液压推土机 | 台 | 行走速度：0-11km/h无级变速；驾驶室司机耳旁噪声≤80dB（A）；作业效率：≥800立方米/小时。
3.2 | 车载光谱系统高机动智能调平一体化载车 | 台 | 二级公路，车速30km/h行驶，设备安装处振动加速度均值≤0.5g；调平时间≤5min，调平精度≤30″；调平稳定度（8h内变化）：20″；调平后各支腿承重误差≤10%；工作载荷支撑状态下基频≥8Hz。
3.3 | 电驱动桥壳焊接生产线 | 套 | 实现半段大负载桥壳产品的压装、转运、上下料、焊接、保温等多种工序，及工序间设备的互联互通，总体控制；年产量≥25000根，自动化率＞95%；焊接变位机负载1T、自动搬运桁架负载1T。
4 | 船舶与海工装备
4.1 | 甲醇/柴油双燃料船用发动机 | 台 | 缸径170mm，行程≥200mm，转速1500r/min，功率≥450kW，甲醇替代率常用工况下＞50%，最大替代率77%，热效率最高45.1%，排放指标可达IMO Tier Ⅱ和GB15097-2016船舶发动机排气污染物排放限值及测量方法中国第二阶段。
4.2 | FPSO立管支撑装置 | 套 | 液压驱动油缸:内置弹性回复力≥1400N; 横向锁紧油缸:机械摩擦锁紧部分承受1800kN 不解锁，满足解锁50次的试验要求；插销油缸:压力活塞杆最小净输出力≥20kN;水下脉冲磁场电感式接近传感器设计，在耐高压以及深海应用可以穿透2毫米厚的不锈钢外壳检测目标物的存在。
4.3 | 船用中速大功率柴油机 | 台 | 排放满足GB15097船舶中国二阶段限值，同时NOx 排放满足IMO TierII 标准；气缸直径280mm；单缸功率≥350kW。
5 | 轨道交通装备
5.1 | 盾构机专用智能箱式变电站 | 台 | 额定电压：12KV/0.69KV；额定电流：1250A/2000A ；功率因数：≥0.95；额定短时耐受电流：25kA。
5.2 | 列车自主运行系统（TACS） | 套 | 满足24h不间断运营的要求；满足最高列车运行速度≥200km/h的要求；系统平均故障间隔时间：MTBF≥1.5×104h；系统平均故障修复时间：MTTR≤2h；系统休眠唤醒成功率≥99.5%；系统可用性≥99.9996%。
5.3 | 高效节能干式牵引能馈集成式变压器 | 台 | 空载损耗≤4.0kW；负载损耗≤19.0kW；短路阻抗≤10%；噪声≤60dB。
6 | 电气能源装备
6.1 | 工程机械动力电池系统 | 套 | 电量：4.06KWH-423KWH；最大持续充放电倍率1C@25℃，峰值放电流690A、30s@25℃~55℃，SOC＞30%；气密性≥2kpa，防护等级≥IP67；电池系统循环寿命≥3000次循环。
6.2 | 高压变频调速一体机 | 台 | 额定电压≥10kV；最大功率≥2000kW；转矩响应时间≤5ms。
6.3 | 磷酸铁锂液冷储能系统 | 套 | 温控水平达到模块温差≤2 ℃，簇内温差≤3℃，系统温差≤5 ℃。
6.4 | 铝基复合材料金具 | 套 | 抗拉强度300 400MPa，伸长率5%~10%，布氏硬度150~200HBW，,磨损量为0.017~0.022g。
6.5 | 储能变流器装置 | 台 | 额定功率：8-50MW，额定能量：8-150MWh，电流谐波率：≤2％；响应时间：≤ 5ms；变流器效率≥99%（额定）。
6.6 | 新型瓦斯发电机组 | 套 | 杂质粒度≤5μm，杂质含量≤30mg/Nm3；纯瓦斯抽放量≥100万m3/年左右，瓦斯浓度在5-25%之间；瓦斯温度≤40℃；瓦斯压力3~20kpa，压力变化率≤1kpa/min；瓦斯中水分含量≤40g/Nm3。
6.7 | 灭弧、混合气体绝缘组合电器 | 套 | 具备S2级、22次电寿命的40kA开断能力，且具备2500A以上的电容器组投切能力。除断路器外，其余气室采用SF6/N2混合气体，且SF6气体的含量不能超过30%。
7 | 氢能及燃料电池
7.1 | 氢燃料电池分布式发电系统 | 套 | 单套质子交换膜燃料电池分布式发电功率≥1000kW；电堆转化效率≥60%，系统发电效率≥50%，热电综合利用效率≥90%；电压波动范围≤1%；每公斤氢气可以发电≥19kWh；系统设计寿命≥40000小时。
7.2 | PBI质子交换膜涂布机 | 台 | 膜厚度偏差≤1um；膜机械拉伸强度≥150MPa；膜质子电导率≥80mS/cm。
7.3 | 固体氧化物燃料电池发电机组 | 套 | 发电效率≥60%；热电联产效率≥85%；可启停次数≥200次；启动时间≤6小时；1m声压级噪声≤70dBA。
8 | 节能环保装备
8.1 | 5G+智慧能源供热系统装备 | 套 | 换热效率≥98%；:恒温控制精度：±1.5℃;调控范围可实现10%-110%。
8.2 | 焦炉煤气制氢工艺废气废液治理装备 | 套 | 组控NOx排放浓度在≤80mg/Nm3(15%O2)；CO排放浓度≤60ml/Nm3(15%O2)；燃烧效率≥99.9%。
8.3 | 自返料蒸汽回转干燥成套装备 | 套 | 干燥后的氯化铵产品含水率≤0.5%，满足干燥产品要求，产品达到标准《氯化铵》GB/T 2946-2018 优等品等级；尾气氨浓度达到≤55mg/m3；在原料水分5.8%，饱和蒸汽压力0.5MPa(G)的情况下，干燥系统能源利用率为≥80%。
8.4 | 生物集效装备BFM（悬浮载体生物膜-磁分离高效水处理成套装备） | 套 | BFM技术装备吨水占地≤0.25m²/(m³·d⁻1)；满足准IV以上排放标准，出水氨氮≤0.5mg/L、TN≤2mg/L、TP≤0.05mg/L；承受短时≥200%、长时≥150%的负荷冲击，耐低温、抗高盐能力强，主线系统控制自动化率100%，保障系统稳定运行。
8.5 | 硫酸磁悬浮离心式冷水机组 | 套 | 性能系数（COP）≥5.69 W/W；综合部分负荷性系数（IPLV）≥9.70 W/W。
8.6 | 气悬浮离心式冷水机组 | 套 | 机组启停次数：≥30万次；使用电压范围：交流310~515V。
8.7 | 高粘度防污染高速滤油智能装备 | 台 | 适用于油品粘度1-460cst；转速>12000rpm，实现高粘度460cst润滑油的处理流量125L/min；油品中固体污染物（≥2um颗粒）拦截率≥99%。
8.8 | 脱稳耦合平板膜法矿井水零排放集成装备 | 套 | 处理能力：800-1200吨/(天•台)。适用进水水质：硫酸盐：≤10000 mg/L；氯化物：≤20000 mg/L；溶解性总固体：≤50000 mg/L；电导率：≤65000 μs/cm；总硬度：≤5000 mg/L。出水水质：硫酸盐：≤50 mg/L；氯化物：≤100 mg/L；溶解性总固体：≤300 mg/L；电导率：≤500μs /cm；总硬度：≤100 mg/L；。回收率：根据待处理水含盐量不同，回收率可在60-95%范围内恒定运行。
8.9 | 耐高温集成化水处理设备 | 套 | 处理能力：2600~3500吨/(天•台)。适用进水水质：悬浮物：≤50 mg/L；溶解性总固体：≤25000 mg/L；总硬度：≤7500 mg/L；进水温度：≤80℃；出水水质：悬浮物：未检出；溶解性总固体：≤1250 mg/L；总硬度：≤150 mg/L。回收率可在40~60%范围内恒定运行。
8.1 | 磁悬浮低温余热发电机组 | 台 | 发电功率20kW-500kW，热效率≥7%，传感器分辨率±1μm，灵敏度8mV/μm，重复定位精度±2μm，工作噪声≤80dB(A)。
8.11 | 高效节能多轴型离心式压缩机 | 台 | 流量范围：40m³/min-4000m³/min（2400m³/h-240000m³/h）；压力范围：≥2Barg（0.2MPa）；功率≥200kW。
8.12 | 重型商用车用高效率滚珠轴承增压器 | 台 | 低速段机械效率提升≥5%，最高轴系机械效率≥99%;低转速高油压下，压端负压-11kPa状态下不漏油，高转速超高油压下，压端负压-16kPa状态下不漏油;涡轮增压系统可靠性MTBF≥1000h。
8.13 | 高效蓄热型分布式太阳能供热装置 | 台 | 瞬时效率截距为0.625，集热储热热损系数2.69W/(m2.℃)。
8.14 | 3300V～10kV智能（永磁同步）混驱变频调速一体机 | 台 | IGBT钳位三电平拓扑结构，输出波形接近完美正弦波，延长电机寿命。高退磁温度不低于180℃，失重特性满足HAST标准要求，综合节能达到15%-35%。零速无感矢量控制软件算法设计，满足高负荷的情况设备正常运转，最大转矩/额定转矩≥2.2倍，加减速时间0～300S连续可调，启动电流≤1.5倍额定电流，自身具备功率平衡功能，功率不平衡度＜2%，精确的频率控制为0.01Hz，调速误差≤0.3%，速度稳定度≤0.1%。接入智能传动在线专家检测系统。
8.15 | 重力式超滤膜净水设备 | 套 | 产水浊度≤0.2NTU；一次产水率≥98%；膜侧压差≤0.005MPa。
8.16 | 双循环蜗壳分离半干法多种污染物协同处理系统 | 套 | SO2＜35mg/Nm³，焦油＜10mg/Nm³,粉尘＜10mg/Nm³，氟化物＜3mg/Nm³。
8.17 | 锂膜白油净化脱色成套设备 | 套 | 过滤精度≤50nm ；滤后清洁度≤NAS 6级；滤后含水率≤50ppm；脱色净化回收率≥85%；滤后色度≤0.5。
8.18 | 甲醇发电机组 | 套 | 电压整定范围为：-7.76%~7.88%（368.97V~431.52V）额定电压；稳态电压偏差≤±0.05%；电压不平衡度≤0.12%；稳态频率带：0.36%；冷热态电压变化≤0.05%；线电压波形正弦性畸变率≤1.9%。
9 | 医疗装备
9.1 | 3D+4K+荧光三合一内窥镜摄像系统 | 套 | 具有3D功能，可观察到立体手术实时图像；图像清晰度高达3840*2160；内窥镜视场角84°、视向角30°、双目有效景深范围30~150mm，双目视场角、双目视向角一致性的差异不大于5%，左右两路单位相对畸变偏差小于10%；具有荧光显影功能，支持多彩荧光显示；具有AI人工智能；具有3D功能，开启后佩戴3D眼镜可观察到立体、清晰的3D超高清图像；具有荧光显影功能，支持多彩荧光显示；视场角84°，视向角30°，双目有效景深范围30~150mm。具有5G直播和远程示教功能；其VAF摄像头可实现F14~F32全焦段范围内的自动聚焦、一键联动，自动聚焦速度≤0.5s，即支持全景、中景、近景，覆盖全内窥镜科室。
9.2 | 3.0T四肢关节磁共振成像系统 | 套 | 主磁场强度≥3.0T，磁场均匀度＜0.5ppm，液氦0挥发；梯度场强110mT/m，切换率500T/m/s,涡流小于 2%; 射频线圈均匀度≥90%，图像信噪比≥300；图像分辨率可达100微米；成像序列扫描时间1.5分钟/个。
9.3 | 全无油高效低压六塔联动医用分子筛制氧系统 | 台 | 氧（O2）含量（体积分数）/10-2：≥ 93%；油分含量为0；水分含量：≤0.07g/m3；固体物质含量：≤0.5mg/m3。
10 | 安全应急装备
10.1 | 举高消防灭火机器人 | 台 | 举高高度：≥15m;喷射距离：≥65m。
10.2 | 排涝机器人 | 台 | 续航能力≥5h；最大越障：≥190mm；最大爬坡30°。底盘高度≥170mm，可行驶于泥泞、低洼路段，越障能力优越。转向半径极小，可以实现原地转向。采用双排大流量泵，在排水量达到720m³/h以上，过污颗粒直径达到25mm。
11 | 仪器仪表
11.1 | 工业设备健康监测智能传感器 | 套 | 检测性能：灵敏度≥39 μg/LSB，分辨率AD ≥20bit，测试精度≥0.2% FSR，工作频率范围1~1000 Hz，量程±20 g,响应时间≤0.63 ms，电池容量≥6000 mAH。环境适应性：防水防尘等级不低于IP67，工作温度-25~75 ℃，电磁辐射抗扰度不低于10V/M，静电防护不低于3级。
11.2 | 动态伺服压剪试验机 | 台 | 最大竖向荷载30000kN、最大水平剪力8000kN、竖向最大行程800mm、竖向最大移动速度200mm/min、水平最大行程±1000mm、水平最大移动速度314mm/s。
11.3 | 高能量构件式落锤冲击试验机 | 台 | 最大冲击速度29m/s，最大冲击能量2100KJ。
11.4 | 颗粒物通量激光雷达 | 台 | 激光波长：532nm、1550nm；探测范围：40m～3000m（风廓线）40～10000m（气溶胶）；高度分辨率：15m/30m/60m(可软件设置)；数据刷新时间：1min/5min/10min（可软件设置）；风速测量范围 0～75m/s； 风速精度 ≤0.1 m/s；风向精度 ＜3°（平均风速＞2m/s）。
11.5 | 大流量低浓度烟尘/气测试仪 | 台 | 烟尘采样流量：（0～120）L/min，准确度：≤±2.5%；烟气采样流量：（0～2.0）L/min，准确度：≤±2.5%；烟气动压：(0～2000) Pa，准确度：≤±1%FS；烟气静压：(-30～+30) kPa，准确度：≤±1%FS； 等速跟踪响应时间：≤20s；烟尘采样泵负载能力：≥60 L/min (阻力为20kPa时)；烟气采样泵泵负载能力：≥1L/min (阻力为20kPa时)；电化学模组示值误差：≤±5%；紫外差分模块示值误差：≤±5%；非分散红外模块示值误差：≤±5%。
11.6 | 远程激光诱导击穿光谱仪 | 台 | 自主设计卡塞格林望远镜系统、望远镜主镜尺寸160mm、副镜39mm；可远距离遥测遥测距离为10m。
11.7 | AI全域光谱仪 | 台 | 光谱响应范围：200-1700nm;光源波长范围：255-1650nm；光谱窗口面积：φ40mm；光谐分辨率：平均33nm； 波长准确度：±1nm；波长重复性：<0.2nm；通道数 44；防爆标志 Ex ib IIC T6 Gb; Ex ib IIIC T80℃ Db IP66；防尘防水等级 IP66。
11.8 | 氧气调节阀 | 台 | 阀门的设计符合ASME B16.34 和JB/T 12955-2016《氧气用阀门》的规定；阀门主体材质及节流件材质，符合JB/T 6896 《空气设备表面洁净度》标准中第5条的规定，严格控制氧气流速；阀门结构长度符合GB/T12221和IEC60534-3的规定；氧气放空阀密封性能等级满足ANSI/FCI70-2 V级；所有与介质接触的金属零件按HG 20202进行脱脂处理，清洁度评定按JB/T 6896的要求；承压零件如阀体、上阀盖做无损检测，并提供无损检测报告，符合JB/T 12955的要求；阀门符合防静电结构要求，放电路径电阻不大于10欧姆，静电试验符合API6D的要求。
11.9 | 超高温耐辐射加速度传感器 | 套 | 灵敏度≥10pC/g；测量范围 ±500g；幅值线性 ±1%；频率响应（±5%） 5K；频率响应（±10%） 6K。
12 | 石油化工装备
12.1 | 智能充装一体机 | 套 | 视觉定位算法精度毫米级；罐口识别时间毫秒级；罐口识别准确率100%；鹤管插入罐口精度离中心点≤1cm。
12.2 | 高强度复合滤砂筛管 | 套 | 滤砂管耐温≥360℃；滤砂管耐冲蚀压差≥10MPa；滤砂管使用寿命≥10年。
12.3 | 沙漠油气处理装置 | 套 | 生产效率≥90%、装置使用寿命≥20年、过滤效率粒径为3μm及3μm以下≥97%以及5μm及5μm以下≥99%、处理量200×104Nm³/d（操作弹性50%~120%）。
12.4 | 自平衡结构多级离心泵 | 台 | 流量(m3/h)≥120；扬程(m )≥1440，效率(%)≥75%。
12.5 | 二氧化碳管输增压泵 | 台 | 流量≥125m³/h、扬程≥800m、效率达75%。
12.6 | POE聚合反应釜 | 台 | 反应釜容积：1000L-15000L；电机功率7.5kw-90kw；工作压力：4MPa-6.5MPa；工作温度：20-150度；搅拌转速：20-120RPM。
12.7 | 碳化硅微通道反应器智能工业化平台装置 | 套 | 材料纯度≥99.5%；微通道尺寸控制精度：10μm-500μm；耐温性能：在400°C高温下稳定运行；抗弯强度≥30MPa；抗压强度≥40 MPa；热导率≥120 W/mK。
13 | 智能制造装备
13.1 | 系统门窗数字化生产线 | 套 | 生产效率≥200（㎡/8h）；智能分拣线最大传输速度不小于60（m/min）；塔库立柱机械手最大运行速度不小于60（m/min）。
13.2 | 车轮自动化生产线 | 套 | 实现快速焊接＜0.3％开裂率；快速生产完成＜10s生产节拍的目标；换产转换时间≤30min。
13.3 | 铸管制芯设备全自动制芯系统 | 套 | 射芯能力：≥ 2000Kg 以上，射砂时间≤1秒；尺寸精度：椭圆度≤1mm；低耗节能：≤22KW；机动循环时间≤70 秒。
13.4 | 金属熔体智能转运系统 | 套 | 称重精度≤0.5%；定位精度≤0.5mm；转运车最大速度60m/min；转运包容量≤5t；降温速度≤3℃/min；生产率200整型/小时。
13.5 | 氢化物气相外延装备 | 台 | 控温精度：±0.5℃；转速精度：≤±1mm（偏心）；衬底升降速度：0.5-200mm/h；控压精度：±1Pa；真空度：优于10Pa。
13.6 | 大功率激光管材坡口切割设备 | 套 | 最大上料长度≥12米；最大切割管径直径≥500mm；最大切割坡口≥45°；多尺寸上下料范围≥12米。
13.7 | 超高速miniload堆垛机 | 套 | 额定载重≥100kg；运行速度≥360m/min（最大）；运行加速度≥5.3m/s²（最大）；提升速度≥180m/min（最大）；提升加速度≥4m/s²（最大）。
13.8 | 电力线路智能巡检系统 | 套 | 单套接入装置数量≥5万，并发处理图像数量≥5万张，处理图像速度≥5万张/分钟，展示影像速度≤0.1秒，图像智能分析≥5张/秒，年处理图像≥10亿张。图像智能监测装备太阳能≤18W，日间监测影像≥1600W像素、夜间≥200W像素，整机无光照情况下可正常运行不低于20天。智能图像分析支持施工机械、山火、异物、线路舞动等5大类11小类隐患识别，平均识别准确率≥90%，
13.9 | 并联机器人 | 台 | 转角范围≥180º；在0.1 kg负载下标准门字框行程(25/305/25 mm)周期最快≥0.22 s；最大加速度≥19 g。
13.1 | 晶圆搬运机器人 | 台 | 洁净度：ISO Class 1@0.1μm；最高运行速度：R轴≥1100mm/s；T轴260deg/s；Z轴≥500mm/s；重复定位精度：≤0.1mm；负载：1.5kgf（标准）/4kgf（订制）；末端综合振动值：≤0.2g@70%运行速度。
13.11 | 基于瞬时流量法的超声波水表全自动检定装置 | 台 | 不确定度：≤0.2%(K=2);流量范围：0.001~8m³/h，温度范围：5-55℃；口径范围：适用于DN15、DN20、DN25、DN32、DN40 等5种以上口径超声波水表；检测效率：5个校准点+3个检定点，检测效率≥100只/时。流量稳定性：≤0.2%；瞬时流量范围：最小瞬时流量≤3 L/h，最大瞬时流量≥20 m³/h；1m³/h 及以下流量稳流持续时间≥30s；主标准器：累计体积流量的最大允许误差≤0.01%，重复性应优于最大允许误差绝对值的1/3；计数器误差：≤±0.05%。
13.12 | 预制舱式模块化新材料变电站 | 套 | 抗风荷载：≥41m/s；抗雪荷载：≥20cm；抗震等级：≥8度；楼面活荷载：≥8kN/m2；吊装荷载：满足1.5倍动载系数；防水等级：IPX5；抗冲击性能：IK10(20J)；维护耐火时间：≥3h。
13.13 | 智能重载四向车高密度仓储系统 | 套 | 定位精度≤±2mm；穿梭车运行速度MAX ≥1.5m/s；换向时间≤3s；充电效率从10%充到100%≤1h。
13.14 | 8英寸半导体金刚线切片机 | 台 | 最大工件尺寸：≥Φ200mm×L450mm×1个（晶向偏角≤1°）；最大线速≥1800m/min；切割速度0~3mm/min；最大储线量≥50km。
13.15 | 高速端板项目转运系统及P&F运输线设备 | 套 | 接卷系统 移除装置能够接卷的产品规格 φ300-φ1200；控温控冷输送系统 冷却速度范围 1-30℃/s；控温控冷输送系统 速冷速度(850-650℃) 30℃/s±2C/s；控温控冷输送系统 缓冷保温速度(650℃以下) 1℃/s±0.5℃/s；成套设备 处理速度 40s/卷。
13.16 | 全自动无料头楔横轧机 | 台 | 轧辊中心距845mm轧辊连续转速：8.5r/min轧辊相位角调整量：±3°。
13.17 | 煤矿安全监控系统 | 套 | 信号制式传输速率：2400bps；控制量传输速率：4800bps；最大传输距离：以太网光通信≥10km；矿用分站与各传感器之间≥2km；接入分站≥64台，测点容量≥640个。
13.18 | 芯片分类测试机 | 套 | 采用芯片定位摇盘，震动少，效率高，可达6万只/小时；重复精度≤0.01mm，测试效率36-40K/H（70mil－140mil及以上的芯片），测试效率55-60K/H（40mil－60mil的芯片），芯片分类准确率≥99.99%；可在80℃-150℃下测试；一个测试仪表可以对10-25个材料进行扫描。
13.19 | 核能放射性废物超级压缩减容系统 | 套 | 初级压实力：100kN；干燥站处理能力：每次干燥200L发射性废料；干燥站蒸发速率：6L/h；超级压实力：20000kN；超级压实机生产效率：超压成桶饼的时间≤15min；桶饼优选工位：8个；综合减容比：≥4.5。
13.2 | 集成空调式汽化过氧化氢空间灭菌系统 | 套 | 35%双氧水汽化液量≥110ml/min,灭菌空间≥1000m3,单次灭菌时长≥8h.
13.21 | 真空衰减检漏机 | 台 | 速度：既可满足60瓶板/min中低速要求；又可满足120-150瓶板/min高速要求；检测精度：不小于5微米漏孔的漏率；检出率：大于99.5%。
13.22 | 智能高效网带式抛丸清 理装备 | 套 | 最大钢板宽1.2m,最大通过高度0.5m，速度0.3-3m/min,变频可调。除锈质量等级Sa2.5级；表面粗糙度40～70μm；满足PSPC要求标准要求。
13.23 | 面向复杂地质形貌的系列成套带式输送机智能高效运输技术装备 | 套 | 托辊转速≥750min，使用寿命≥35000小时；带宽B=1000mm的带式输送机，最高带速≥5m/S；B=1200mm，最高带速达到≥5.6m/S；B=1400mm及以上，最高带速≥6.5m/S；自动拉紧装置最大拉紧力≥40KN，响应时间˂0.3s；在线巡检、多机联动、自动故障预警。存储有效数据≥1个月。
13.24 | 井口无人作业智能装备 | 套 | 起下管效率，起管：36根/小时，下管：40根/小时；举升负荷，≤400kg；举升高度，≤4000mm。
13.25 | 二层加热炉热冲压试模线设备 | 套 | 炉膛尺寸：宽3900 mm;深2600mm；炉内有效尺寸(单层):3800×2500mm (宽X深)；布料层数：2层；控温区数：每层6区单独控温；最高工作温度：1000℃；安装功率：300KW(150KW/层)；炉温均匀度：≤±8℃；炉壳外表温升；≤40℃(不含热短路区)；控温方式：PLC+可控硅模块。
13.26 | 磁材薄片切割机 | 台 | 最大加工料坯尺寸≥160mm×680mm×160mm；最大往返走线速度≥1800m/min。
13.27 | 电机定子绕组针式绕线数字化成套装备 | 套 | 适应定子叠厚范围：12mm-120mm； 适应定子最大外径：φ160mm；适应定子内径范围：φ32-φ100mm；线径范围：φ0.2mm≤D≤φ1.5mm；最大绕线速度：1200次/分钟
13.28 | 液压件性能及寿命全要素检测平台 | 台 | 试验流量1～100L/min连续可调；试验压力1～200MPa连续可调；加载压力1～35MPa连续可调；加载频率0.01～4Hz连续可调；试验温度0～90℃连续可调；压力检测精度0.01MPa；综合控制精度0.3%；数据测量速率0.1ms；噪音不大于65dB。
13.29 | 矿用隔爆兼本质安全型永磁同步变频调速一体式电动滚筒 | 台 | 滚筒直径≥1250㎜。额定功率：315KW。额定电压：1140V。防护等级：IP54。冷却方式：IC3W7。
13.3 | 智能掘锚机 | 台 | 掘进截割宽度≥6m，高度≥5m，截割边界控制误差≤10cm；锚杆钻机额定输出扭矩：≥350N·m，额定转速：≥850r/min；机身定位精度优于±5cm；姿态测量精度（俯仰、横滚）≤0.1°；距离测量精度:≤5cm（横向方向）；≤20cm（掘进方向）；井下远程监控距离≥2000m，同时可实现地面集中管控；航向测量精度≤0.3°。
13.31 | 多功能矿井巷道修复机 | 台 | 接地比压≤0.08MPa；铣挖功率≥25KW，破碎锤冲击功：500J;水切割功率:≥15kW, 额定压力≥ 48MPa。
13.32 | 冲击地压防治-专用切顶卸压钻机 | 台 | 钻臂数量：2个；机 重：4000±5％kg ；运行状态最小转变半径：2300mm；适应巷道高度：1.9-2.4m 2.4-3.2m 3.4-4.2m；钻孔直径：φ50mm；钻孔深度：0-15m。
13.33 | 专用车底板自动焊接机 | 台 | 产品采用激光传感技术和多轴数控技术；轨道长度≥16000mm；有效焊接长度≥13000mm；横向有效行程≥3000mm；焊接工件高度范围 距离地面1000mm-1300mm；焊接方式 MIG；焊丝直径 φ1.0mm；焊接速度 300-800mm/min。
13.34 | 内孔高速激光熔覆设备 | 套 | 熔覆厚度0.5-0.7mm，熔覆效率0.5-1.5㎡/h；表面粗糙度≤ Ra8um，工件磨、抛0.1-0.15mm光洁度可达Ra0.4um。
13.35 | 煤矿井下辅助运输机器人自动驾驶及智能调度系统 | 套 | 整车牵引为：280--400 KN，爬坡能力：≤30°；最大运行速度≥3m/s，避障传感器探测距离≥100m，精度：＞20㎜；定位精度≤30cm以内；覆盖范围：＞500m；无线接收灵敏度：≤-90dBm，响应时间：＜0.05s。
13.36 | 深层超深层复杂油气井尾管固井成套装置 | 套 | 尾管悬挂器悬挂能力3400kN，整机密封105MPa，循环排量≥2.6m3/min、压力≥42MPa，耐温204℃。尾管顶部封隔器204℃下气体密封70MPa，达到API 11D1 V0等级。回接插头插入密封能力≥105MPa，水泥头可远程控制，承压能力≥105MPa。
13.37 | 高效智能隧道式连续速冻设备 | 套 | 故障率＜0.5%；热损失减少35%；节能效果提升25%;节省库体占地面积﹥60%;可节省托盘数量30%-60%;综合产能：8T/h~40T/h;冻结无死角，货物沿运行方向不断移动，每一货架在设定的时间内通过隧道的整个行程;平均冻结时间控制在30min内。
13.38 | 大型复杂构件表面智能喷涂机器人 | 套 | 轨道带动智能机器人机械臂装置轴数≥8，可实现纵向、横向和垂直方向移动。工件表面清洁度达到A2.5、喷嘴直径在11mm、压缩空气压力在0.7-1MPa时，工件清理面积在43-69 ㎡/h；当喷嘴直径在19mm，压缩空气压力在0.7-1MPa时，清理出同样表面清洁度的工件面积在30-208 ㎡/h。
13.39 | 重型多缸伺服同步折弯中心 | 台 | 公称压力 100000KN；可折最大宽度 6500mm；立柱间距 7000mm；滑块行程400mm；最大开启高度 2500mm ；侧面喉口深度 1800mm ；滑块运动速度：空载 100mm/s，工作4.5mm/s，回程 50mm/s。
13.4 | 信创AI服务器 | 台 | 基于国产CPU和OS平台的高性能服务器，搭载海光7000系列服务器处理器，支持麒麟操作系统。CPU最大基频≥2.7GHz，整机最大≥64核，可支持32根DDR4 RDIMM、LRDIMM内存，内存容量最高≥2TB。可支持12个热插拔2.5 寸 SAS/SATA硬盘槽位;支持≥4个NVME SSD硬盘。
13.41 | 信创计算型服务器 | 台 | 基于国产CPU和OS平台的高性能服务器，支持国产飞腾、龙芯、兆芯、海光、鲲鹏系列服务器处理器，兼容麒麟和统信服务器操作系统。CPU基频≥2.7GHz，整机最大≥64核，可支持32根DDR4 RDIMM或LRDIMM内存，提供高达≥2TB的内存容量。最大支持20个以上热插拔3.5寸SAS/SATA硬盘;支持最大24个NVME SSD硬盘，支持内置SSD配置或M.2配置，整机性能表现优异。
13.42 | 信创存储型服务器 | 台 | 基于国产CPU和OS平台的高性能服务器，支持龙芯、兆芯、海光最新一代服务器处理器，兼容麒麟和统信服务器操作系统。CPU最大基频≥2.7GHz，整机最大≥64核，可支持32根DDR4 RDIMM 或LRDIMM内存，内存容量最高≥4TB。最大支持46个热插拔3.5寸SAS/SATA硬盘;支持最大12个NVME SSD硬盘，支持内置SSD配置或M.2配置，整机性能表现优异。
13.43 | 正压液浮无油变频离心机 | 台 | 性能系数COP 7.20kW/kW；综合部分负荷性能系数IPLV 10.00kW/kW；噪声明示值≤77.0dB（A）；压缩机振动明示值≤1.0mm/s；压缩机轴向载荷≤1500N；压缩机轴承润滑供液过冷度名义工况下≥3.0℃；压缩机轴承润滑供液冷媒流量名义工况下≥5.0L/min。
13.44 | 高能离子注入（IMP）设备 | 台 | 采用主流的射频加速技术，覆盖28nm工艺节点；最高能量：8MeV；晶圆尺寸：300/200nm；能量种类：B/P/As(可拓展)；能量精准度：±1%；质量分辨率：≥50%；剂量范围：5E10~1E15；均匀度：≤0.5%；重复性：≤0.5%。
13.45 | 靴式压榨压光机 | 台 | 纸张干度：45%-52%，线压力：≥1500KN/M；静压下宽压区脱水压区宽度：200-300mm。
13.46 | 海陆通用中型固体运载火箭 | 台 | 近地轨道最大运载能力大于6t；采用垂直热发射方式，能够适应陆地发射场发射和海上发射平台发射；发射场标准工作周期为7天，快速响应模式下发射准备时间不超过24h；飞行可靠度不低于0.94（置信度0.7），发射可靠度不低于0.9（置信度0.7）。
13.47 | 手持式线缆故障定位分析仪 | 套 | 定位精度≤2%+0.2m。
13.48 | 双工位自动粘料机 | 台 | 粘料精度≤0.1mm。
14 | 关键核心基础零部件
14.1 | 双目热成像网络摄像成套设备 | 台 | 分辨率：热成像分辨率：≥256*192；可见光分辨率：≥1920x1080像素，焦距：≥6 mm；测温精度≤0.3℃（有黑体），无黑体≤0.5℃；人体测温有效距离1～3米；热灵敏度：50 mK～100 mK；穿透力：30°～60°；测温范围：-40°C～+2000°C。
14.2 | 智能驾驶域控制器 | 台 | 视频图像的处理速率≥30f/s； 三维点云采样频率≥240KHz，三维可视化模型精度<40mm； 轨迹误差<40mm； 终端定位精度<10mm，自身姿态误差<5°； 目标距离精度不小于<40mm，测量范围<100m； 图像传输延迟<100ms以内，数据传输延迟<10ms。
14.3 | 高性能谐波减速器 | 套 | 减速比50～160的高性能谐波减速器系列产品，产品传动精度≤50弧秒，回差≤15弧秒，精度寿命≥8000h，疲劳寿命≥10000h，产品最大可承受≥5倍负载能力。
14.4 | 高性能碳纤维复合材料轴辊 | 批 | 碳纤维复合材料拉伸强度：≥2200Mpa；碳纤维复合材料弹性模量：≥250Gpa；碳纤维复合材料热变形温度：120℃；耐疲劳：≥50000h无衰减；抗扭矩：≥1975N/m；复合材料表面硬度：≥57度巴柯尔；变形恢复率：≥99.6%/720h。
14.5 | 高性能冶金无缝双金属复合钻杆 | 套 | 耐蚀合金层壁厚偏差±0.15mm；钻杆管体材料室温屈服强度≥ 827MPa；抗拉强度≥965MPa；延伸率≥15%；纵向冲击功；AKV≥80J；界面结合强度≥400MPa。
14.6 | 系列高压防砂压裂闸阀 | 套 | 防砂中值粒径≤200目；水压强度≤210MPa，额定工作压力≤140MPa、通径≤180mm；油压与压裂液独立隔开, 泄放装置启动压力≥1MPa;油缸位置处阀杆与填料压盖动态密封承压≤35MPa。
14.7 | 核电站反应堆压力容器全套大锻件 | 批 | 拉伸性能：室温拉伸屈服强度≥345MPa，抗拉强度552~725MPa，延伸率≥18%；350℃高温拉伸屈服强度≥285MPa，抗拉强度≥510MPa，延伸率≥16%。冲击韧性：-20℃ KV冲击功平均值≥41J、单个最小值≥34J，上平台（80℃）KV冲击功≥102J、LE≥1.3mm，RTNDT≥-20℃。晶粒度应达到5级或更细，ABCD四类夹杂物均≤1.5级；磁粉及超声波等无损检验应符合相应技术条件的要求。
14.8 | 矿山用单轨吊机车摩擦轮支架总成 | 批 | 材料采用QT450-10,耐磨性强；抗拉强度450mpa，能够承受一定承载能力；摩擦系数超过0.5，保证驱动力和刹车效果；寿命超过2000小时，耐用性强；
14.9 | 高端变速箱 | 台 | 自动换挡变速箱用变矩器最高效率≥83%；自动换挡变速箱噪声≤85dB；换挡时间≤1.5s；换挡冲击度≤20m/s3以内；设计寿命≥10000h。
14.1 | 伺服压力机专用伺服驱动器 | 台 | 位置控制精度±1pulse，过载能力≥2倍。
14.11 | 安全激光雷达 | 台 | 安全等级：SIL2、PL d、Type 3 ；扫描角度范围≥270°；最大保护半径：≥4m@1.8％反射率；最大检测距离：≥50m@90％反射率。
14.12 | 柴油机曲轴 | 批 | 抗拉强度800-950N/mm2; 粗糙度: Rpk≤0.13um，Rk≤0.35um，Rvk≤0.4um，Rmr0.6≥90%；圆柱度≤0.007mm;圆度≤0.004mm;区域圆度≤0.002mm/10°，≤0.003mm/30°；清洁度油孔杂质≤6mg;颗粒度≤0.7mm。
14.13 | 抽水蓄能电站用全纤维一体成型磁轭圏 | 批 | 磁轭圈锻件材质为18MnNiCrMo，化学成分：C≤0.20、Si≤0.37、Mn≤1.80、P≤0.015、S≤ 0.005、Cr≤1.50、V≤0.00、Cu≤0.20、Ceq≤0.75；力学性能：屈服强度≥690MPa，抗拉强度≥770MPa，延伸率≥16%，冲击功Akv(0℃)≥68J，单≥70%；超声波探伤：按照NB/T47013.3 标准1 级执行；磁粉检测：按照NB/T47013.4 标准1 级执行；晶粒度：按照ASTM 标准进 行检验，要求晶粒度≥5 级。
14.14 | 新型止锥滚子轴承单元 | 套 | 接触角度在33°～42°之间；高速性能指标dmN值为1.3—1.8x106/min；平均使用寿命1500h，优于国家标准指标40%，优于行业标准指标20%。
14.15 | 海洋船舶推进器轴承 | 套 | 工作表面接触应力≥3000MPa；额定载荷、耐磨性、耐疲劳性和抗腐蚀性等性能参数优于国外同类先进产品；精度P6级。
14.16 | 储氢气瓶铝合金内胆管 | 批 | 适用于210~450L的III型储氢气瓶，气瓶经压力循环试验测试，疲劳寿命≥1.1万次；材料冶金质量符合GB/T 6519的A级要求，T6态抗拉强度≥310MPa，屈服强度≥260MPa，延伸率≥12%。
14.17 | 风电主轴轴承保持器 | 批 | 产品公称外径≥φ1000mm；窗梁宽度相互差≤0.65mm；窗孔底高相互差≤0.50mm；径向窜动变化量≤0.50mm。