## 汇总
附件：
2021年度山东省首台（套）技术装备和关键核心零部件推广应用指导目录
序号 | 装备产品名称 | 计量单位 | 技术指标参数
1 | 高效动力装备及轨道交通装备
1.1 | 重型车用高速发动机 | 台 | 排放满足国六b标准；升功率≥31.7kW/L；升扭矩≥177Nm/L；最低燃油消耗率≤189g/kWh；额定噪声≤99.9dB（A）
1.2 | 商用车燃料电池动力系统 | 台 | 发动机额定输出功率≥50kW；模组质量功率密度≥300W/kg；燃料电池堆体积功率密度≥2.5kW/L；燃料电池堆启动温度≤-30℃
1.3 | 微型悬挂式单轨车列车运行控制系统 | 批 | ATO控车横向冲击率不超过0.4m/s3，纵向冲击率不超过0.75m/s3；正线追踪距离不大于60米;正线设计追踪将20S
1.4 | 城轨CBTC信号系统 | 套 | 核心设备的安全计算机平台集成的CPU主频达到1.2G；系统安全完整性达到SIL4；满足中国互联互通标准，能够实现共线和跨线运行；定位分辨率小于0.1米；移动授权满足正线追踪间隔小于90秒；折返间隔小于120秒
1.5 | 盾构机远程控制系统 | 套 | 高速光纤通信系统；盾构机远程操作控制平台；盾构土压力；刀盘转速和扭矩；油缸推力；基于施工参数的双模智能控制系统，成品隧道初始病害降低20%，设备损坏率降低30%；土仓摄像头；管片拼装机；螺旋输送机；皮带机出渣口
1.6 | 中高速磁悬浮车辆牵引供电系统长定子绕组电缆 | 批 | 电压等级12/20（24）kV；工况下峰值电流负载超过1800A；峰值频率超过323Hz；局放量小于20pC（29kV）；最小弯曲半径120mm
1.7 | 新型高效电机 | 台 | 峰值功率密度≥2kW/kg；最高效率≥94%
1.8 | 氢燃料有轨电车 | 台 | 最高运营速度：80km/h；氢燃料电池供电：DC750V（500～900V）；起动加速度≥1.2m/s2
1.9 | 导轨式胶轮有轨电车系统 | 套 | 最高运营速度：80km/h；最小转弯半径≤15m；最大爬坡坡度≥8%；轴重≤6t；配备有再生制 动能量回馈装置，再生制动能量利用率≥90%；采用动力电池驱动小运量轨道交通系统
2 | 工程机械
2.1 | 挖掘机械 | 台 | （1）电动液压挖掘机：整机重量≥25t;额定功率≥140kw； （2）液压挖掘机：整机重量≥50t;额定功率≥250kw； （3）混合动力挖掘机：850V电力系统；串联式混动；整机功率≥270KW；节能≥20%； （4）液压破碎挖掘机：钎杆直径≥200mm；地面最大破碎距离10215mm；地面最小破碎距离6560mm
2.2 | 防爆柴油机混凝土搅拌运输车 | 台 | 搅拌容积（m³）5；最大牵引力（KN）95；制动距离(m)（干硬路面）：< 8；最小离地间隙(mm)：190；最小转弯半径（mm）内/外：4350±200/8150±200;爬坡能力（°）：纵向14 横向7
2.3 | 硬岩掘进机 | 台 | 截割额定功率≥350kW；截割硬度≥120MPa
2.4 | 液压支架 | 台 | 超大采高液压支架:采高≥8.5m；工作阻力≥26000kN；支护强度≥1.7MPa
2.5 | 泥浆泵 | 台 | 泵速≥140次/min；流量：1500L/min；压力：8MPa；输入速度≥320r/min
2.6 | 混凝土泵车 | 台 | 作业高度≥72m
2.7 | 铣刨回收车 | 台 | 铣刨宽度≥350mm；铣刨鼓直径≥450mm；风机风量≥1400m³/h；料箱容积≥1m³
2.8 | 带式输送机 | 套 | 空载三相电流不平衡度≤5%；启动加速度≤0.30m/s²；满载效率≥90%
2.9 | 液压转子式混凝土喷射机 | 台 | 喷射距离≥500m；供风压力≥0.45MPa;生产能力≥6m³/h
3 | 新型农业装备
3.1 | 六行自走式打包棉花收获机 | 台 | 行数≥6行;作业效率≥25 亩/h；采净率≥90%
3.2 | 甘蔗收获机 | 批 | 配套功率≥147kW；适应垄距≥1200mm；含杂率≤8%；总损失率≤7%；蔗段合格率≥80%
3.3 | 大型谷物联合收割机 | 台 | 喂入量≥8kg/s；总损失率≤1.2%；破碎率≤1.0%；含杂率≤2.0%
3.4 | 自走式穗茎兼收玉米收获机 | 台 | 配套功率≥176kW；总损失率≤2%；籽粒破碎率≤0.4%；果穗含杂率≤0.5%
3.5 | 自走式秸秆回收打捆玉米联合收获机 | 台 | 配套动力≥92KW；收获行数≥3行；具备玉米摘穗剥皮收集、秸秆打捆收集功能
3.6 | 自走式葫芦打瓜籽粒收获机 | 台 | 配套动力≥129KW;捡拾宽度≥3000mm；总损失率≤3.0%；破碎率≤3.0%；含杂率≤3.0%
3.7 | 油莎豆收获机 | 台 | 收获量32亩以上/天；破损率≤3%；收获率≥95%
3.8 | 向日葵联合收割机 | 台 | 收获行数6；作业小时生产率0.7～1
3.9 | 高效换挡拖拉机 | 台 | 配套功率≥110kW；具备动力换档功能
3.1 | 自走式青饲料收获机 | 台 | 配套动力≥353KW；生产率≥45t/h；收获损失率≤3%
3.11 | 马铃薯联合收获机 | 台 | 损失率≤3.8%；伤薯率≤1.5%；破皮率≤2.8%；含杂率≤4%；作业效率≥0.35hm2/h
4 | 成形加工设备
4.1 | 机械压力机 | 台（套） | （1）大型多工位快速热锻压力机：钢锭从开始锻压到完成冲孔≤3min （2）大型多工位压力机：公称力≥30MN；节拍≥18次/分钟；偏载能力≥10%；三坐标伺服送料 （3）高性能数控压力机：整体机身，工作台挠度＜0.142/1000；过载恢复时间＜90s;安全双联阀换向时间≤25ms;安全光幕响应时间≤10ms；公称力3100～4000kN,行程次数25～35spm；传动齿轮6级精度，整机噪声＜75.5dB（A） （4）多向模锻压机：公称力≥4*10MN；系统压力：≥31.5MPa ；锻造方向：上下左右多缸双动4向锻压；单向最大压力：≥2000吨；单向最大行程：≥900mm；移动梁承载能力：≥80吨；最大承载棒料长度：≥4.4m；最大承载棒料直径：≥280mm；水平梁运动行程：≥2200mm （5）高速精密多工位锻造自动化生产线：最大装模高度≥60mm，装模高度调节量120mm，滑块行程次数≥50次/分 （6）2500T多工位及自动化项目：板料长度（送进方向）：200～1200 mm；板料宽度（垂直送进方向）：400～1900mm；生产节拍：30spm（最大） （7）单臂高速冲压线：板材最小长度600mm；板材最大长度1900mm；板材最小宽度800mm；板材最大宽度4000mm；板材厚度0.5～2.0mm；板料重量≤50Kg；板料材料矩形/梯形/菱形/成型料片；最大垛料重量10,000kg；最大垛料高度 500mm
4.2 | 成形机床 | 台 | （1）全自动卷管机：产能最大值≥300次/min;卷制产品圆柱度≤0.015mm;单次送料长度精度≤0.02mm；成品检测精度0.01mm （2）卷板机：板厚6-350mm，板宽1000～12000mm，板材屈服强度245～1400Mpa，预弯剩余直边≤1.5～2.5倍板厚，卷制速度3m/min～5m/min，卷制工件椭圆度 ≤3mm～5mm （3）矫平机：板厚0.8～100mm，板宽400～4500mm，板材屈服强度200～1700Mpa，矫平精度0.1～4mm/㎡，矫平速度5m/min～30m/min，一次成型率≥80％ （4）三维数控弯板机：公称力≥60MN；冷弯加工宽度≥2500mm；最大板材厚度≥35mm
4.3 | 加工中心 | 台 | （1）立式加工中心：B轴(摇摆轴）倾斜角度：±120°、C轴（旋转轴）最小分度：0.001°；主轴转速：≥30000rpm；快移速度：≥36m/min;联轴轴数：≥5轴;重复定位精度：0.004mm （2）卧式加工中心：工作台尺寸≥630mm×630mm；快速移动速度≥60m/min；加速度≥1.5g；重复定位精度：0.003mm
4.4 | 成套设备及产线 | 台（套） | （1）高速注塑成型装备：平行度≤0.08mm;锁模力重复精度≤0.8% ;开模重复定位精度≤0.05mm;注射速度≥300mm/S （2）铸造废旧砂再生成套设备：理能力≥400t/d；经处理后的各类再生砂主要技术指标：粘土砂废旧砂再生率≥95%；水玻璃砂旧砂再生率≥70%，氧化钠去除率≥95%；呋喃树脂自硬砂旧砂再生率≥95%；碱酚醛树脂自硬砂旧砂再生率≥80%，再生砂灼烧减量≤0.4%，酸耗值≤5ml，含泥量≤0.1% （3）全生物降解高分子材料改性造粒生产线：挤出能力200～500KG/H；能耗减低20～35% （4）大粘度制膜机：成型宽度600～1050mm，成型黏度1万cps～120万cps，单膜成型重量20～300g/㎡，成型精度200g±5g/㎡，供胶（压延）辊、涂胶辊温度范围：50～150℃，温度精度±1℃，辊跳动精度±0.004mm，涂胶辊与供胶（压延）辊之间的间隙精密可调，间隙值精度≤0.001mm
4.5 | 磨床 | 台 | （1）高静数控万能外圆磨床：磨削圆度≤0.0005mm（外圆），≤0.0015mm（内圆）；重复定位精度（X轴导轨）：0.002mm； Ra≤0.02um（外圆），≤0.04um（内圆） （2）平面磨床：最大磨削尺寸≥600x2200; 磨头垂直和横向最小移动量：0.001mm；最大磨削工件高度570mm;台面平面度允差：0.009mm;主轴跳动<0.001mm
4.6 | 龙门机床 | 台 | （1）数控龙门加工中心：工作台尺寸≥2500mm×4000mm；X 轴重复定位精度（6＋L/250)μm；其他直线轴重复定位精度：0.006mm （2）数控龙门式自动焊接设备：最大加工工件高度3700mm，工件直径(满足线速度300mm/min)2000～6500mm，X轴行程20000mm，单机头Y轴行程5700mm，Z轴行程2200mm （3）复合材料龙门五轴加工中心：工作台尺寸≥2500×6000，X轴重复定位精度（5+L/250）μm，其他直线轴重复定位精度：0.006㎜
4.7 | 数控车床 | 台 | （1）卧式车床：加工直径：400～1000mm，重复定位精度：0.005mm，主轴径向跳动≤0.003mm；加工直径：1000～2000mm，重复定位精度：0.01mm，主轴径向跳动≤0.005mm；加工直径≥2000mm，重复定位精度：0.02mm，主轴径向跳动≤0.01mm （2）立式车床：加工直径：2000～5000mm，重复定位精度：0.007mm；加工直径：5000～15000mm，重复定位精度：0.01mm；加工直径≥15000mm，重复定位精度：0.02mm（3）车削中心：回转直径：200～1000mm，重复定位精度：0.005mm，主轴径向跳动≤0.003mm；联动轴数≥4 （4）大型曲轴连杆颈数控车床：曲轴最大长度≥4200mm；曲轴最大重量≥5吨；曲轴连杆颈最大干涉圆≥Φ1300mm；曲轴偏心距误：±0.10mm;向位角偏差≤4' （5）油缸加工专用数控车床：油缸端部密封环槽的同轴度≤0.05mm（小于2000mm长的油缸）；采用液压二档无级变速，最大减速比1:8，机床拐点125r/min；具有双主轴结构；油缸最大夹持范围φ45-φ310；主轴与液压中心架共同夹持油缸最短长度
4.8 | 复合机床 | 台 | （1）车铣（铣车）复合加工中心：回转直径≥400mm；Z轴重复定位精度：（4＋L/250)μm，其它直线轴重复定位精度：0.004mm；车、铣主轴径向跳动≤0.004mm；联动轴数≥5 （2）数控膛线拉线机：加工工件内孔范围φ50～φ110mm；最大工件长度≥10000mm；可加工最大膛线缠度≥10︒；Z轴拉削速度5000mm/min；Z轴回退速度9000mm/min；Z轴额定进给力大于30000N；C轴分度精度：1.2'；Z轴定位精度：0.02mm/m;拉削刀具控制方式：全数控；拉削刀具刃部定位精度：0.005mm （3）数控铣镗床（含铣镗加工中心）：镗杆直径≥160mm；X轴重复定位精度：（5＋L/250)μm，其它轴重复定位精度：0.005mm （4）辊体数控深孔钻床：四十八个主轴同时加工，主轴间距142.85±0.03mm；工件最大直径≥Φ1500mm；工件最大重量≥40吨；工件分度精度高达18″；铁屑脱油率≥95%。
4.9 | 激光切割机 | 台 | （1）光纤激光切割机：光纤激光器功率≥15kW；切割碳钢厚度≥30mm；切割精度：0.02mm （2）皮秒级激光切割机：激光频率≥1.2MHz；激光脉宽≤10ps；切割精度：20μm；平台定位精度：3μm，平台重复定位精度：1μm
5 | 高技术船舶及海洋工程装备
5.1 | 双燃料滚装运输船 | 台 | 载重量≥24000吨；总功率≥20000Kw；液化气燃料舱≥2*685方，双燃料主机、辅机、锅炉；车道线长度≥5500米；排放标准IMO TierIII
5.2 | 插桩式抢险打捞工程船 | 台 | 型长≥130米，型宽≥40米，型深≥9米，最大作业水深≥50米，可变载荷不低于5000 吨；具备DP-2 级动力定位能力；1台≥1200吨绕桩式主起重机；插桩式液压双动环梁连续升降系统，单桩额定升降能力≥3600T
5.3 | 高端客滚船 | 台 | 车道米数≥3000米，满员≥1000人，航速≥22节，满足SRTP要求，满足船级社COMF V(2)和VIBR要求
5.4 | 远洋渔业运输船 | 台 | 载重量>6000吨；舱容>6000m3；海上自持力>100天
5.5 | 热塑性聚合物船舶 | 台 | 船长≤20米，船宽≤5米；耐低温能力-60℃；最高设计航速52节；DNV、EC认证；设计寿命≥30年；可在6级海况作业
5.6 | 深海养殖平台 | 台 | 总长:≥249m；型宽:≥45.00m；型深:≥21.50m；结构吃水:≥14.00m；定员:≥35人；设计航速：≥10 kn；养殖水舱:≥80000 m³；柴油机组功率:≥7400kW
5.7 | 船用高速大功率发动机 | 台 | 排放满足GB15097船舶中国二阶段限值，NOx 排放满足IMO TierII 标准；缸径：150-200mm，单缸功率≥160kW
5.8 | 油气双电控双燃料发动机 | 台 | 排放满足GB15097船舶中国二阶段限值，NOx 排放满足IMO TierII 标准；缸径：150-200mm，单缸功率≥100kW；最高燃气替代率≥85%
5.9 | 船用中速柴油机 | 台 | 排放满足GB15097船舶中国一阶段限值，同时NOx 排放满足IMO TierII 标准；气缸直径150-250mm；单缸功率≥100kW
5.1 | 海工ROV成套装备 | 台 | 脐带缆张力器设备：可提供最大缆绳张力≥15t；收放系统设备：A架外伸距离≥4m；收放速度≥40m/min
5.11 | 海洋平台拆解设备 | 台 | （1)海工磨料射流切割设备：工作流量≥34L/min，工作压力≥250MPa （2）深海高效环切设备：切割管径60～102英寸，切割效率≥25cm2/min （3）金刚石绳锯超大管径切割设备：切割尺寸范围4～102英寸
5.12 | 海管预调试设备 | 台 | 作业工况：深海≥2000米；清管充水流量≥150m³/h；海管试压压力≥75MPa
5.13 | 自升式平台（船）支撑装备 | 套 | 最大载荷≥14000吨；工作水深≥80米；高强钢板厚度≥250mm
5.14 | 多流道旁通筛管 | 批 | 最大外径≤196mm，抗拉强度≥1300KN，抗扭≥12000Nm，抗内压≥10.5MPa，抗外压≥38.5MPa
5.15 | 油气处理设备（含开采） | 套 | （1）深海钻采隔水管：应用水深≥2500m，最大工作压力15000psi；加工公差±1.5875mm；单根最长可加工90英尺；采用低合金高强钢材料，焊接保证公母头位置度、垂直度公差1.5mm （2）深海采油树：应用水深≥3000m，最大工作压力15000psi
5.16 | 水下机器人系统 | 套 | 最大操作深度≥1500m；速度：0-40m/min；喷射最大功率≥100kW ；最大喷射压力：≥5Bar (≥500m3/h)
5.17 | 船舶压载水处理系统 | 套 | 额定处理能力（TRC）≥3200m³/h，USCG CFR PART 151 SURPART C&D与IMO D-2排放标准
5.18 | 水下柔性自适应智能清洗机器人 | 台 | 平面清洗速度≥2000平米/小时；作业对象：船舶：30米-300米
6 | 科学仪器
6.1 | 紫外可见分光光度计 | 台 | 波长范围：190～900nm；光谱带宽：0.2nm；杂散光≤0.01%（220nm），≤0.05%（360nm）
6.2 | 离子色谱仪 | 台 | 最大运行压力≥35MPa；洗脱液流速优于0.001～15mL/min；温度稳定性≤±0.001℃
6.3 | 气相色谱仪 | 台 | 流量及压力稳定时间≤5s；流量控制精度≤0.001psi；满量程偏差≤5%；最高温度≥350℃；温度设定值分辨精度≤±0.1℃
6.4 | 高效液相色谱仪 | 台 | 最高工作压力≥42MPa；流量准确性≤±0.2%；流量稳定性误差＜0.3%
6.5 | 高能衍射仪 | 台 | 能量范围：15～35keV；束斑直径：50～80μm；工作气压范围：1×10-8Pa～100Pa
6.6 | 自动电位滴定仪 | 台 | 滴定分析重复性优于±0.2%；滴定容量允许误差≤10mL；电计示值最大允许误差≤±0.05FS%,仪器示值最大允许误差≤±1.5%
6.7 | 智能干体炉 | 台 | 温度范围：（-40℃～155℃）、（33℃～660℃）、（100℃～1210℃）；垂直温场均匀深度≥60mm
6.8 | 5G移动通信综合测试仪 | 台 | 输出功率精度≤±0.5dB；输出功率范围：OUT port:-115～+5dBm；输入功率≤33dBm；调制及解调带宽≥100MHz
6.9 | 峰值平均功率计 | 台 | 频率范围：50MHz～67GHz；功率范围：-45dBm～+20dBm；视频带宽：30MHz；脉冲上升/下降时间≤13ns；最大脉冲重复频率：10MHz
6.1 | 信号源分析仪 | 台 | 频率范围：10MHz～40GHz；相位噪声测量灵敏度（1GHz）≤-137dBc/Hz@10kHz；相位噪声分析频偏范围：1Hz～100MHz；互相关次数：1～10000
6.11 | 太赫兹矢量网络分析仪 | 台 | 频率范围：50GHz～750GHz；端口输出功率≥-30dBm；系统动态范围@10Hz≥80dB；有效方向性≥30dB；反射跟踪：±0.5dB；传输跟踪：±0.5dB
6.12 | 上变频装置和下变频装置 | 套 | 射频频率范围：18～60GHz；射频输出功率≥5dBm；中频频率范围：0.1～18GHz；中频输出功率≥5dBm；非谐波抑制≥35dBc
6.13 | 功率放大器 | 台 | 频率范围：10kHz～40GHz（按功率分级）；功率等级：10～2500W；驻波：1.5～2.5
6.14 | 便携式光时域反射仪 | 台 | 工作波长：1271～1611nm；动态范围优于35dB
6.15 | 无线电通信综合测试仪 | 台 | 频率范围：300kHz～3GHz；跳频信号发生与分析：60MHz瞬时带宽；音频信号发生与分析：20Hz～20kHz
6.16 | 网络测试仪 | 台 | 支持1～400GE端口；支持路由交换协仿真测试
6.17 | 任意波形发生器 | 台 | 采样率：5GSa/s(插值到10GSa/s)；输出带宽：DC～2GHz；耦合方式：DC、AC、DAC直接输出；垂直分辨率：16位；通道数量：2、4可选
6.18 | 近场天线测试系统 | 套 | 频率范围：0.6～6GHz；增益测量误差优于±0.6 dB；-10dB副瓣电平误差优于±1.5dB
6.19 | 快速温变高低温试验箱 | 台 | 温度范围：-90～＋150℃；平均温变速率≥50℃/min；均匀度≤2.0℃；波动度：±0.5℃；偏差≤2.0℃；无故障运行时间MTBF≥10000h
6.2 | 生化培养箱 | 台 | 工作温度范围：普通型：4～50℃，低温型：-10～＋50℃；温度波动度≤±1℃（制冷运行状态），±0.5℃（加热运行状态）；温度均匀度≤2.0℃（37℃），≤3.0℃（其他工作温度）
6.21 | 综合环境应力筛选试验系统 | 套 | 最大正弦加速度：100g（-65～＋180℃）；随机加速度：70g（-65～＋180℃）；温度范围：-70～＋180℃；扫频精度≤0.3%
6.22 | 实验室离心机 | 台 | 在额定电压、最高转速对应最大载荷下，低速离心机（额定最高转速＜10000r/min）转速相对偏差≤±2.5%，高速、超速离心机（额定最高转速≥10000r/min）转速相对偏差≤±1%；转速的不稳定度≤1%；低速离心机升速时间≤3min（容量＜3000mL），≤6min（容量≥3000mL）；低速离心机降速时间≤5min（容量＜3000mL），≤8min（容量≥3000mL）；高速离心机升速时间≤5min，降速时间≤7min
6.23 | 光声光谱SF6分解产物测定仪 | 台 | 检测量程:SO2、H2S和H2O气体的检测量程≥100μL/L，CO气体的检测量程≥500μL/L；检测流量：检测流量≤300mL/min；响应时间：响应时间≤60s；准确度：SO2、H2S、H2O：0～10µL/L，±0.5µL/L；10～100µL/L，±5%；CO：0～50µL/L，±2µL/L； 50～500µL/L，±4%；重复性：SO2、H2S、H2O：0～10µL/L，0.2µL/L；10～100µL/L，2%； CO：0~50µL/L，1.5µL/L；50~500µL/L，±3%
7 | 医疗装备
7.1 | X射线计算机体层摄影系统（CT） | 套 | 球管热容量≥5MHU；128排≤探测器＜256排
7.2 | 彩色多普勒超声诊断系统 | 套 | 物理通道数≥128；探头频率范围：2～20MHz；可支持阵元数≥192的多排阵列探头
7.3 | 后装近距离治疗机 | 台 | 配置三维内照射治疗计划系统，具备图像引导能力；送源精度≤±1mm，步长精度≤±0.5mm；贮存源最大活度≥3.7×1011Bq
7.4 | 图像引导加速器放疗系统 | 套 | 加速器最大剂量率≥600mU/min；X射线放射强度≥6MeV；图像采集频率≥4帧/秒；支持三维图像引导放疗，图像引导精度＜1mm；光栅数量≥120，等中心处最小叶片宽度≤5mm，开野范围≥40×40cm；支持动态旋转调强放疗技术
7.5 | 全自动清洗消毒机 | 台 | 设备配备自动装卸载系统，层架可以自动装卸载，一次装载国际标准托盘数量≥18；使用寿命15年；腔体温度与设定温度差值≤±1℃
7.6 | 全自动血液细胞分析仪 | 台 | 检测速度：CD模式≥100T/h，检测功能包括全血细胞计数、分类、体液分析；可与CRP分析仪组合形成级联流水线或一体机
7.7 | 全自动生化分析仪 | 台 | 生化比色检测速度≥2000T/h，同时可容纳样本数600个以上；具有HOOK效应自动监测、酶线性扩展功能
7.8 | 超低温冷疗仪 | 台 | 冷疗温度预冷达到治疗状态后（-130℃），温度波动≤1℃；液氮用量≤1.5L，最长持续工作时间≥6h
7.9 | 可吸收冠脉雷帕霉素洗脱支架系统 | 套 | 平均支撑力≥130Kpa；完全吸收时间2-3年；药物释放周期6个月；平均壁厚0.16mm
7.1 | 智联型生物安全柜 | 台 | 下降风速：0.25m/s-0.50m/s；流入风速≥0.50m/s；前窗开口高度：200mm；过滤器完整性≤0.01%；日光灯照度＞650lux；紫外辐照度＞400mW/m2，可远程监控运行状态
7.11 | 超低温自动化生物样本存储管理设备 | 套 | 标称温度-80℃；控温精度0.1℃；控温范围±5℃；保温（回升至-60℃）时间8h；保温（回升至-50℃）时间 13h；实现到单支冻存管的信息自动识别及自动定位
7.12 | 医用变频超低温保存箱 | 台 | 箱内温度均匀性≤±3℃；耗电量≤9KW·h/24h；噪音≤44dB；具备物联网技术的加持，可以实现手机APP实时监控冰箱运行状态
7.13 | 一次性使用密闭式配药转移器 | 批 | 在50kPa条件下,0.8mm针插入15s,1min无泄漏
7.14 | 内热式针灸治疗仪 | 台 | 温度测量范围：30℃～70℃；温度测量精度：±1.0℃；温度控制范围：38℃～50℃；温度控制精度：±1.5℃
7.15 | 荧光免疫分析仪 | 台 | 灵敏度高达95%，特异性>99.5%；15分钟出结果；免分离免清洗，操作简单。
7.16 | 超导磁共振成像系统 | 套 | 主磁场强度≥3.0T，磁场均匀度＜0.5ppm、磁场稳定度＜0.05ppm/h,液氦0挥发；梯度场强110mT/m，切换率500000mT/m/s,涡流小于 2%;射频线圈均匀度≥90%，信噪比≥70。
7.17 | 液氦零挥发核磁共振成像超导磁体 | 套 | 磁场强度1.5T;室温孔径：850mm；45cmDSV磁场均匀度vrms（被动匀场后）<2ppm；边缘场（5Gs线）R≤2.5m，Z≤4m；磁体重量<4000kg
7.18 | 磁共振分子成像超导磁体 | 套 | 磁场强度3.0T。室温孔径≥850mm。45cmDSV磁场均匀度vrms（被动匀场后）<2ppm（R45cmX45cm）;<1ppm（R45cmX40cm）。边缘场（5Gs线）R≤2.5m，Z≤4m
7.19 | 富血小板血浆（PRP）制备用套装 | 套 | 两次梯度离心；双模式离心机，可同时制备L-PRP和P-PRP；可使用套装内的耗材把PRP做成凝胶；制备的PRP的量和浓度可调（3～20ml，4～8倍）
7.2 | 全无油高效低压六塔联动医用分子筛制氧系统 | 套 | 氧（O2）含量（体积分数）/10-2：≥ 90；水分含量：≤0.07g/m3；二氧化碳（CO2）含量（体积分数）/10-6：≤100；一氧化碳（CO）含量（体积分数）/10-6：≤5
7.21 | 彩色多普勒超声诊断仪 | 台 | 自动测量产科6 项指标（头围HC、双顶径BPD、腹围AC、股骨FL、枕额径OFD、肱骨HL）；自动NT测量； IMT血管内中膜自动测量；最大显示深度:≥40cm；动态范围: ≥260dB；穿刺针增强技术，穿刺引导技术
7.22 | 内窥镜手术器械操控系统 | 套 | 操作手柄具有手指控制离合器、手动调焦功能，左右共用可实现镜头控制，可实现快速切换荧光模式、调整单个操控手柄的舒适位置等功能； 裸眼直视三维高清视野，分辨率：1920*1080i，视场角：单路81°，合成立体75°；内窥镜整合荧光显影技术；智能入位指导
7.23 | 医用空气高压氧舱 | 台 | 治疗舱人均舱容(m³)≥3.5；配有新型平底平移门；矩形舱门透光宽度（mm）≥1000；观察窗透光直径（mm）≥300；配有观察窗可拉伸式防紫外线挡板；配有基于物联技术的氧舱大数据监管平台
8 | 安全应急装备
8.1 | 举高喷射消防车 | 台 | 作业高度≥40m；消防泵额定流量≥40L/s；臂架末端允许吊重（远距离负重救援）≥180kg
8.2 | 高空救援通道消防车 | 台 | 救援高度≥20m；救援通道有效宽度≥1100mm；通过人数≥100人/min；配置消防炮要求≥20L/s，射程≥45m
8.3 | 泵浦消防车 | 台 | 供水流量≥220L/s，供水距离≥1km；连续作业时间≥72h；配置取水机器人模块或随车吊，独立发动机组取水模块等
8.4 | 远程供水系统 | 台 | 供水流量≥220L/s，供水距离≥1km；连续作业时间≥72h；配置取水机器人模块或随车吊，独立发动机组取水模块等
8.5 | 液态二氧化碳灭火装置 | 台 | 绝热低温存储罐容积≥2m3；产气量≥5000m3/h；液体存储时间≥48天；输送距离≥100m，具备手动及自增压调控系统
8.6 | 消防用金刚石破拆装备 | 台 | 破拆对象（大梁柱等）周长≥12m；遥控距离≥80m；-20℃环境中低温启动时间≤30s；破拆截面为400×400mm钢筋混凝土所需时间≤4min；实现切割过程中无人操作，可无水切割
8.7 | 挖掘抽吸车 | 台 | 发动机功率≥290kW；抽吸深度≥30m，抽吸距离≥100m；系统最大负压≥60kPa
8.8 | 城市主战消防车 | 台 | 配置云梯或登高平台≥20m；载液量≥1t；配置压缩空气泡沫系统
8.9 | 地震抢险救援车 | 台 | 发动机功率≥250kW；吊机最大起重量≥7t，绞盘牵引力≥5t；配置个人救援装备、生命探测仪、电动液压举升设备、切断扩张工具、危化品侦检设备等
8.1 | 路轨两用消防车 | 台 | 满载总质量≤20t；载水量≥2t；带标准轨距自升降轨道行驶装置；带有自动化控制的遥控水泵和水炮
8.11 | 高速轮式多功能破拆车 | 台 | 满载总质量≤15t；公路行驶速度≥80km/h；挖掘作业工作斗≥0.2m3，装载工作斗容量≥0.8m3；可匹配外接动力输出，配装液压链锯、液压钳、破碎镐等
8.12 | 大流量排涝车 | 台 | 流量≥800L/s；扬程≥15m
8.13 | 水陆两栖舟桥 | 台 | 最高车速≥50km/h，最高航速≥10km/h；最大载重≥35t；最大展开面积≥3.8m×9m
8.14 | 水陆两栖应急救援车 | 台 | 最大承载≥350kg；陆地最大行驶距离≥350km，水面最大行驶距离≥80km；抗风浪能力4～6级风力，浪高2m
9 | 冰雪装备
9.1 | 二氧化碳直冷式制冰机组 | 套 | 消耗臭氧潜值（ODP）=0；全球变暖潜值（GWP）=1；能效比（COP）≥2.1
9.2 | 采用环保制冷工质和二氧化碳间接制冰机组 | 套 | 消耗臭氧潜值（ODP）=0；全球变暖潜值（GWP）≤1500；能效比COP＞2.3
9.3 | 采用环保制冷工质和乙二醇间接制冰机组 | 套 | 消耗臭氧潜值（ODP）=0；全球变暖潜值（GWP）≤1500；能效比（COP）＞1.95
9.4 | 清冰车 | 台 | 采用不小于48V 650Ah磷酸铁锂电池；工作温度：-10～40℃；电机功率：3-15kW；作业效率：1600～7200㎡/h
9.5 | 室内多自由度模拟滑雪训练平台 | 套 | 俯仰角度范围≥10°，侧滑角度范围≥45°；台面整体最大竖向和水平方向平移范围≥0.2m，最大速度≥0.2 m/s，最大加速度≥2m/s2
9.6 | 自润滑仿真冰板 | 批 | 摩擦系数：0.1～0.22；硬度（shore-D）：63～68；冲击强度≥5kJ/㎡；摩擦损耗≤1.5mg；吸水率（24h）≤0.01%
9.7 | 滑雪模拟机 | 台 | 负氧离子释放量≥1000个/cm³；润湿状态表面摩擦系数：0.05～0.15；速度≤25km/h；噪音≤60dB（A）
9.8 | 可移动式滑雪跳台 | 套 | 助滑道摩擦系数：0.1～0.2；落地区摩擦系数：0.5～1.0；落地区草丝拔出力≥12N
10 | 智能装备
10.1 | 高速单件分离和分拣系统 | 台 | 分拣效率≥6000件/小时；分拣准确率≥99.99％
10.2 | 5G多网融合安全网络终端设备 | 套 | 多网络制式融合；国密ZUC认证算法；支持5G转WIFI6，可同时接入≥249个终端设备
10.3 | 全自动贴标制袋一体机 | 台 | 制袋速度≥50包/分钟；最大袋宽≥260mm
10.4 | 星云模块 | 批 | 最大发射功率≥10W；最大数据传输率≥10Mbps；数据传输速度≥2Mbp/S
10.5 | 矿用隔爆兼本安型永磁同步变频调速一体机 | 台 | 额定相电压 <1200V；额定功率: 45～1000 kw；额定频率<40Hz
10.6 | 铝铸件毛坯智能精整立式加工中心 | 套 | 仿形编程；最高转速≥24000转 ；主轴偏摆：90度
10.7 | 基于BIM技术的装配式建筑钢结构智能化数字化网络化生产流水线 | 套 | 切割、钻孔：PLC+机器人 自动运转 100%；焊接：PLC+机器人 信息化自动焊接≥90%
10.8 | 多头激光开卷落料线 | 套 | 加工卷料厚度：0.6～3.2毫米；卷料宽度：400～2100毫米；下料长度：500～4200毫米；最大送料速度：35米/分钟；最大卷料重量：25吨；轮廓精度：优于±0.5毫米；孔径精度：优于±0.1毫米
10.9 | 手持式拉曼检测盒设备 | 台 | 重量≤0.5kg ；光谱范围：126～3700cm-1；激光功率：0～500mW，连续可调；检测时间≤10S
10.1 | 基于机器视觉的工业零件表面检测设备 | 套 | 工作范围：2mm～5m；绝对定位精度：±（16+0.8/m）μm；角度精度：±0.05°；检测时间：360张/s
10.11 | 板式家俱智能生产线 | 套 | 曲臂龙门仓上料产能≥80张/小时；拨料机送料产能：≥120张/小时；智能开料机开料速度≥24米/分钟 ；柔性封边机封边速度≥23米/分钟 ；六面钻产能≥60张/小时；机器人分拣效率≥ 60张/小时
10.12 | 高端铝合金门窗智能化生产线 | 套 | 材料利用率≥99%；节拍≥1樘窗/分；MES系统提升门窗产线产能≥20%
10.13 | 铝模板智能化生产线 | 套 | 冲孔长度方向精度：优于±0.15mm；冲孔高度方向精度：优于±0.15mm；孔端边距精度：优于±0.2mm；节拍≥40秒/件
10.14 | 焊接机器人 | 台 | X轴运动速度≤30 m/min，Y轴速度≤30 m/min，Z轴速度≤10 m/min；机器人控制轴数≥9，最大工作范围：1400mm；重复定位精度：优于±0.1mm；焊接电源输出电流≥1000A
10.15 | 斜拉索疲劳试验机 | 台 | 主机框架最大静试验力≥40000kN；电液伺服作动器最大试验力：大：±2500kN；小：±500kN；试验力示值精度：±1%；工作频率：0.5-5HZ；工作振幅：±5mm
10.16 | 输电线路综合在线监测装置 | 套 | 主摄像头：工业级高清广角，最高支持1600万像素；平均功耗≤0.7W；单张图片分析耗时：ms级 ；隐患识别率≥95%
10.17 | 矿用安全监控系统 | 套 | 信号传输速率：≥2400bps；以太网光通信：≥10km；矿用分站与各传感器距离：≥2km；最大监控容量：接入分站≥64台，测点容量≥640个
10.18 | 手套全自动摘取整理点数机 | 台 | 生产线车速：120～200支/分；计数准确率：≥99%；手套长度：235±5mm；手套与手模大拇指连接长度<5mm
10.19 | 高粘度防污染高速滤油智能装备 | 台 | 适用油品粘度：1～460cst；高粘度460cst润滑油的处理流量≥125L/min；油品中固体污染物（≥2um颗粒）拦截率：>99%
10.2 | 螺旋钢管管径在线测量系统 | 套 | 适用管径范围：D508mm～D1620mm；钢管周长检测精度＜1mm；检测系统检测钢管平动突变应激反应时间＜1.5s；传感器器采样频率≥50ms；可存储运行数据≥720小时
10.21 | AI热感视觉行为监控摄像仪 | 台 | 室外非接触测温距离≥15米；同时识别目标数≥10人；测温精度：优于±0.3℃；识别率≥95%；可实现跨境追踪和行为分析
10.22 | 基于智能学习的轮胎缺陷智能识别检测系统 | 台 | 轮胎缺陷诊断准确率≥99%,每条轮胎检测时间≤10秒
10.23 | 石油钻机用电磁涡流刹车 | 套 | 适用钻井深度：3000～9000米；额定制动扭矩：23～125KN.M； 最大励磁功率≥25KW
10.24 | 智能分选与包装线（全产品线） | 套 | 整线处理速度≥2个/秒；分选整体准确率≥95%，其中外观缺陷检测准确率≥95%，无损糖度检测准确率≥95%，霉心病、苦痘病识别率达到100%；单个苹果重量检测精度：优于±3g；自动配箱误差：≤30g(2500g)
10.25 | 煤矿用机载钻机 | 台 | 机器人定位误差≤200mm；钻进方位定位精度：优于±0.5°；倾角定位精度：优于±0.1°
10.26 | 井下履带式探测机器人 | 台 | 防水等级：IP67；防爆等级：xd[ib]；探测距离：≥ 800m（无线控制）；行走速度 ≥0.6m/s
10.27 | 消防灭火机器人 | 台 | 举高高度≥15m;喷射距离≥60m；具备自动寻找火源、自动灭火的能力
10.28 | 煤矿井下灭火机器人 | 台 | 爬坡能力≥38°；越障高度≥320mm；最大涉水深度≥1.1m；水炮射程≥80m，流量≥80L/s
10.29 | 船体壁面清洁机器人 | 台 | 自重≤80kg;吸附力≥200kg;体积≤100*100*60cm；清洗速度≥100m2/h
10.3 | 电能计量与采集智能自动化检测流水线 | 套 | 系统总表位数≥800表位；三相/终端年检定量≥50万只；单相检定量≥150万只；三相单表节拍≤15秒/只；单相单表节拍≤5秒/只
10.31 | 机器人自动拆垛拆包设备 | 套 | 拆垛能力≥40袋/小时；破包能力≥150包/小时；搬运能力≤60kg；定位精度：优于±1mm ；输送负载速度≥8t；输送速度≥0.4m/s
10.32 | AGV机器人智能搬运输送生产线 | 套 | 运行速速≤0.7m/s；满载载重≤2000kg；导航方式：磁导航；停止精度：优于±10mm
10.33 | 空气悬浮（正负压）鼓风机（F系列、G系列、W系列、FV系列） | 台 | 空气轴承启停次数＞10万次；永磁同步高速电机的效率≥97% ；三元流离心叶轮的多变效率：≥85%：工作噪声≤80 分贝；出口升压＞10kPa
10.34 | 激光雷达传感器 | 台 | 扫描角度≥270°；角分辨率≤0.33°；探测距离≥25米；测量误差：优于±30 mm；激光安全等级：1级
10.35 | 环氧锌基聚酯复合涂层公路钢护栏护栏（立柱）生产线 | 套 | 生产效率：二波板≥180块/小时，三波板≥150块/小时，圆立柱≥360支/小时，方立柱≥360支/小时；底层（环氧锌基）涂层厚度：36～56μm；面层（耐候聚酯）涂层厚度：70～90μm；复合涂层厚度：106～146μm；外形尺寸精度：优于±1%；跟踪切断精度：优于±2.5mm；涂层厚度极差≤40%
10.36 | 高效节能燃气发电机组 | 套 | 热效率≥45%；机油消耗率≤0.2g/KW·H；发电效率≥42%；大修周期≥35000小时
10.37 | 生活用纸（无纺布）复卷分切流水线 | 套 | 工作车速≤450m/min；断线误差：优于±2mm；封尾误差:优于±2mm
10.38 | 翻斗式单井流量含水率工况监测仪 | 台 | 含水率测量范围：0～100%；含水率测量误差：±3%；流量测量范围：0～200m3/d；流量测量误差：±5%；工作压力：≤2.0Mpa。
10.39 | 新型智能光伏太阳能热利用系统 | 套 | 24小时固有能耗系数≤0.6ε；热水输出率≥70%；24小时降温幅度≤8℃；电热转化率≥90%
10.4 | 零损耗深度限流装置 | 套 | 短路开断能力＞63kA；额定电流＞7000A；开断时间＜5ms
10.41 | 用于电石炉冶炼分解结壳装置 | 套 | 三种控制方式并存；最大抬高高度≥2700mm；最大入炉深度≥3500mm：最大摆臂夹角≥30度；处理一次结壳时间≤30min
10.42 | 直线窄带交叉带分拣设备 | 套 | 处理效率≥8000件/时；分拣成功率≥99.97%；适应包裹重量：最大10kg，最小0.03kg；适应包裹尺寸：最大400*400*400mm 最小：100*100*1mm
10.43 | 全智能大间隙混砂涂胶智能线控装备 | 套 | 效率≥5件/min；自动不良品监测，并将不良品与良品分类放置；自动涂含精钢砂多组分胶；根据工件型号的不同，自适应调整金刚砂比例；根据温度、湿度环境变化自动调整B胶比例参数
10.44 | 5G+EPAC（边缘可编程自动化控制器） | 套 | 采集控制信息下行带宽≥2Gbps，上行带宽≥230Mbps；通讯接口：CAN、RS232、RS485、EtherNet；EPAC平均无故障时间10万小时；处理速度：每微秒≥168步
10.45 | 自动擦胶机 | 台 | 实现自动控温、控湿、加湿和自动蒸汽、真空控制及数字显示；擦胶速度：80～100块/分钟，擦胶成品率：≥99.5%；擦胶质量：，两大面拉出直纹
10.46 | 轿车活塞高端自动化柔性生产线 | 套 | 异型孔尺寸公差±0.002，粗糙度≤Ra0.4；异型外圆尺寸精度±0.005，表面粗糙度≤Ra0.8；碟形环槽角度公差15'±3'，环槽侧面圆周波纹度: 0.003/25.4°≤0.005/整周； 整线生产节拍25秒，同一生产线适应产品规格不小于3种
10.47 | 无人值守智能装车系统 | 套 | 集控覆盖层度全系统集控；远程故障检测点全系统；启动时间≤1s；装车速度≥5400t/h；装车精度±0.1%；工作压力13.5Mpa
10.48 | 出炉机器人 | 台 | 拉杆速度2.0mm/s;开眼时间：≤10s；堵眼时间：≤10s；开眼率%：≥95%；堵眼准确率≥95%
10.49 | 基于现代交通桥梁工程标准化智能制梁台座 | 套 | 载重量120t；运行速度0～5m/min；测量温度：30℃～70℃ 控制温度：35℃～50℃ ；温度测控精度±1.0℃ 温度控制精度±1.5℃
10.5 | 全自动多功能玻璃加工机组 | 套 | 可加工玻璃规格尺寸：600*500mm～3000*1900mm；玻璃加工厚度1.6mm～6.0mm
11 | 大型环保及资源综合利用装备
11.1 | 球团无加热换热装置的半烟气SNCR+SCR脱硝控制装备 | 台 | 颗粒物排放浓度≤10mg/m³；SO2≤35mg/m³；NOx≤50mg/m³
11.2 | 工业连续化含油污泥热裂解技术成套生产装备 | 套 | 进料污油泥含水率≤50%；单台热分解主机年处理量≥1×104t；年工作时间≤8000h；固体产物含油率＜0.05%；余热利用率＞90%；污油泥热分解产生的可燃气用于热分解系统；主要污染物排放指标满足《石油炼制工业污染物排放标准》（GB31570-2015）
11.3 | 工业连续化废盐资源化利用热裂解技术及装备 | 套 | 单台设备处理量≥10000吨/年；热裂解成套装备的安全、环保、低耗、高效的工业连续化稳定运行；热裂解率≥99%，TOC含量小于10mg/L；处理后的工业盐达到GB/T5462-2003《工业盐指标》中的日晒工业盐优级品要求
11.4 | 烟气低温干法脱硫、脱硝装置 | 套 | 脱除效率，NOx≥50%，SO2≥95%
11.5 | 再生纤维浆循环利用成套装备 | 套 | 装机功率：1500kW；生产能力≥300吨/日；吨浆能耗≤60kW /t;原料含杂率＜5‰
11.6 | 楼宇式制砂系统 | 套 | 入料粒度为40～60mm,出砂率≥30%；砂石骨料工厂粉尘产生量为≤10mg/m³；原料含水量＜4%。
11.7 | 热相分离成套装备 | 套 | 最大处理规模≥10t/h；热效率≥50%；能耗（天然气）≤50 Nm3/t
11.8 | 热脱附处理成套装备 | 套 | 最大处理规模≥10t/h；热效率≥50%；有机污染物去除率≥90%。
11.9 | 脱稳耦合平板膜法矿井水零排放集成装备 | 套 | 系统处理：500～1000吨/天；进水水质：SS≤200 mg/L；CODcr≤30000mg/L；NH3-N≤2000mg/L；硫酸盐≤10000mg/L；氯化物≤20000 mg/L；溶解性总固体≤50000mg/L；电导率≤65000μs/cm；总硬度≤5000mg/L；F≤100mg/L；出水水质：SS：未检出；CODcr≤100mg/L；NH3-N≤15mg/L；硫酸盐≤50mg/L；氯化物≤100mg/L；溶解性总固体≤300mg/L；电导率≤500μs/cm；总硬度≤100mg/L；F≤2mg/L；水回收率：60%～95%。
11.1 | 生活垃圾绝氧低温连续碳剥离热解技术装备 | 套 | 处理能力：50～500t/d;裂解主机温度：400～600℃；固体减重率>80%；固体减容率>90%;烟气排放符合国家标准
11.11 | 模块化催化燃烧成套装备 | 套 | 处理风量5000～100000m³/h ；处理浓度50～1200mg/L ；除尘效率 95%以上 ；吸附效率 90%以上 ；燃烧净化效率 97%以上
11.12 | 节能型喷雾推进冷却塔 | 台 | 耗电量：无电机，不耗电；进水温度：42℃～46℃ ，出水温度：32℃～36℃；降温温差≥10℃；节水效果提升≥20%
11.13 | 离解改性植物纤维清洁制浆工艺设备 | 套 | 得浆率：50～75% ，污染程度（一次处理后COD）：130～200mg/L（低于国家排放标准） ，耗水量（吨浆）：≤17m³ ，耗电量（吨浆）：≤792kwh ，耗蒸汽量（吨浆）：≤1.4t
11.14 | 工业固废制备高性能轻骨料技术装备 | 套 | 处理能力≥480m³/d；能耗≤50千克标煤/方；烧结温度1170～1250℃；轻骨料填充率≥12%；筒压强度：8.0～20.0MPa；堆积密度：500～1200kg/m³；吸水率：≤10%
11.15 | 液压型电渗析器 | 台 | 离子膜面积＞700㎡/台；3%氯化钠脱盐淡化过程（模拟海水淡化）的电流效率>70%；在400A/m2电流密度下单台设备脱盐量>150kg/h
11.16 | 智能环保控制系统设备 | 套 | 粉尘净化效率≥99.5%；VOCs气体净化效率≥99.5%；非VOCs气体净化效率≥98%
11.17 | 海洋鱼粉饲料加工废汽余热回收再利用成套装备 | 套 | 蒸汽压缩机废蒸汽压缩系统压差≥60kpa，废蒸汽回收利用温差≥20℃，废冷凝水排放温度≤50℃，蒸汽压缩机转速≥980r/min，蒸汽压缩机流量≥178m³/min
11.18 | 固液秒分离机 | 台 | 处理量10000m³/d；栅渣和砂砾杂物去除率＞95%；悬浮物SS去除率＞60%；有机物去除率＞65%；分离时间＜5s；吨水电耗＜0.05kw/h；滤网精度可达50微米；不添加任何化学药剂
11.19 | 智能一体化餐厨废弃物处理装备 | 套 | 处理周期（h）24；减重率（≥80%）；单位平均能耗＜0.2kW.h/kg;加热系统＜120℃
11.2 | 污泥处理高压隔膜压滤机 | 台 | 进泥含水率：90%～99.9%；出泥含水率：10～60%；单台过滤面积：10～1000㎡；压榨压力：1.0～10Mpa
11.21 | 含油污泥处置装置 | 套 | 处理后含油率≤0.0001%；含水率≤0.014%；含砷率≤0.0012%
11.22 | 含油污水处理装置 | 套 | 来水：含油≤300mg/L、悬浮物≤300mg/L；出水：含油≤6mg/L、悬浮物≤2mg/L
11.23 | 化纤DMAC及胺气专用废气处理机组 | 台 | VOCS净化效率≥92%；风系统处理气体，处理量大可达10万m3/h；三级智能加药喷淋形式，无二次污染
12 | 大型石油、石化及煤化工成套装备
12.1 | 天然气压缩机组（往复式） | 套 | 进气压力：0.02MPag～10MPag；排气压力：1MPag～30MPag；流量≥1000E3m3/D；驱动机功率≥5000bhp
12.2 | 大型压裂成套设备 | 套 | 压裂车单机最大输出功率≥4000HP；混砂车排量≥20m3/min；混配设备最大排量≥16m3/min；仪表设备集成控制量≥50台
12.3 | 连管油管作业设备 | 套 | 适用管径≥2英寸；滚筒容量≥6000米@2英寸管径；注入头提升力≥63吨
12.4 | 固井设备 | 台 | 最大混浆能力≥3m³/min；单个柱塞泵额定制动功率≥1000HP
12.5 | 液氮设备 | 台 | 最大排量≥28300m3/h；最高工作压力≥103.5MPa；整机噪音≤90dBa
12.6 | 列车油罐机器人装/卸油装备 | 套 | 换热面积≥30㎡；寻口定位精度≤5mm；卸油量≥60m³/h
12.7 | 高压大型智能化水环压缩机成套设备 | 套 | 单台排气压力0.5～0.8MPa时：气量3000～15000m³/h，气体等熵压缩效率≥50%；串联排气压力0.7～1.5MPa时，气量2000～14400m³/h，气体等熵压缩效率≥60%
12.8 | 碳化硅新材料石化加热炉低温空气预热器 | 台 | 传热系数K≥50W/㎡·K；单台换热面积≥1000平方米；98%H2SO4在100℃下的腐蚀速率低于0.9mm/年
12.9 | 石化炉大型金属全焊接板式烟气预热器余热回收系统 | 台 | 120KW级，节电25万度以上/年
12.1 | 风力注水装置 | 套 | 120KW级，节电25万度/年
12.11 | 高效管壳式换热器 | 台 | 设计压力16.5～17.2Mpa，设计温度：50～550摄氏度，换热面积：2000～2800m2，直径：Φ2000～Φ3400，壁厚：60mm～88mm
12.12 | 气水分离器 | 台 | 设计压力2.0～2.2Barg，操作温度25～30摄氏度，处理能力2700～2800m3/h，直径3350～3400，壁厚10～12mm
12.13 | 碳纤维连续柔性抽油杆自动生产设备 | 批 | 强度≥1300 MPa；破断力≥370KN；连续长度≥2000m。
13 | 重大技术装备关键配套基础件
13.1 | 液压驱动装置 | 台 | 工作压力≧28Mpa；减速比：1:45.569；变量方式 ：二点变量
13.2 | 压气机 | 台 | 17级转子和17级静子；7级可调，压比大于等于22.71；流量大于等于83.15
13.3 | 大功率舰船用发动机传动链条 | 批 | 链条节距精度：每任意相邻2节长度许用公差相对于其名义长度0-0.12%；链条使用允许精度：配合链轮齿数≤60时，≤1.5%；配合链轮齿数60-80时，≤1.2%；配合链轮齿数80-100时，≤1.0%；初期跑合磨损伸长率：0.007～0.03%；链条使用寿命：12年以上；疲劳性能≥1×10000000
13.4 | CVD气相沉积设备 | 套 | 可实现单块面积达到800*1000mm的红外级平板材料生长，合格率≥99%；Φ200mm红外级头罩材料单炉产能200+，合格率≥90%
13.5 | 液压群控大排量双作用柱塞泵油气开采系统 | 套 | 额定压力45MPa；排量200m³/d;寿命≥12000h；冲程≥5m；冲次≤5次/分
13.6 | 空气悬架 | 台 | 满载状态下：相对阻尼系数0.25-0.35；工作应力≥1300MPa；疲劳寿命≥30 万次
13.7 | 高参数压缩机干气密封及系统 | 套 | 压力≤20MPa；轴径≤300mm；使用寿命超过4年
13.8 | 工艺螺杆压缩机用液膜密封 | 套 | 压力≤20MPa；温度≤500℃；密封最大直径≤500mm；转速≤10000rpm；PV值≤150m/s；无泄漏运行周期>48个月；功耗≤0.08KW
13.9 | 轻型电磁柔性风扇离合器 | 台 | 匹配扇叶直径≤φ590；电流≤5A；ECU温度控制：一速工作温度＜80℃ ，二速工作温度 80℃～88℃，三速工作温度 92℃～98℃； 工作电压 12V±2V 工作电压 24V±5V
13.1 | 大功率重型车用双柔性驱动的电磁风扇离合器 | 台 | 匹配扇叶直径≥φ650；电流≤6A；ECU温度控制：一速工作温度＜83℃ 二速工作温度 83℃～88℃，三速工作温度 88℃～98℃； 工作电压 24V±4V
13.11 | 发动机后处理SCR箱 | 台 | 插入损失≥17dB；排气背压≤15KPa;转化效率≥90%
13.12 | 大马力液压无级变速箱 | 台 | 满足非道路四阶段排放；配套动力≥220马力；CVT变速箱输出无级可调，输出轴变速范围-30～+120转/分钟，液压单元工作大力＞450bar
13.13 | 纵置8AT | 台 | 轴向长度≤685mm；最大输入扭矩500Nm，最大输出扭矩2500Nm；传动效率≥90%；挡位数8，速比范围7.8；换挡响应≤500ms，拖拽力矩<10Nm @1200rpm；噪音≤80dB
13.14 | 大扭矩磁力耦合传动器反应釜 | 套 | 输出扭矩大于20000N.M；可配套反应釜容积：30m3～100m3；配套电机功率15KW～315KW；配套搅拌搅拌转速0～250r/min
13.15 | 大规格棒材探伤线 | 套 | 超声检测通道数：10通道；圆棒探伤灵敏度：Φ600mm样棒（表面粗糙度满足SEP 1921-84和DIN54126标准要求），能检测出埋深300mm的Φ3mm平底孔，信噪比≥8dB；头尾盲区：端部盲区小于100mm；检测速度：1～4米每分钟（其中Φ600mm棒材检测速度为1m/min，Φ220mm棒材检测速度为4m/min）；漏报率为0；误报率≤1%
13.16 | 智能高效一体化冷热源应急能源站 | 套 | 水冷式高效冷却方式；CC≤500Kw，COP≥6.0,IPLV≥7.5；智能化全系统监控，系统平均设计能耗节能45%以上
13.17 | 新型止锥滚子轴承单元 | 套 | 接触角度在33°～42°；高速性能指标dmN值为1.3～1.8x106/min；平均使用寿命＞1500h
13.18 | 风电叶片长桁用拉挤扁带自动生产设备 | 台 | 拉伸强度≥1800MPa；拉伸弹性模量≥110GPa
13.19 | 齿动式智能往复泵 | 台 | 流量:5-1000M3/H;扬程:50～-1000M;效率：大于80%
13.2 | 500kV交联聚乙烯海缆附件 | 批 | 工频耐压：580kV 60分钟应不击穿、不闪络；室温局部放电：435kV无放电检出；雷电冲击电压：导体温度95～100℃ ±1550kV各10次应不击穿、不闪络；操作冲击：导体温度95～100℃ ±1175kV各10次应不击穿、不闪络；雷电冲击裕度:导体温度95～100℃ ±1675kV各10次应不击穿、不闪络；操作冲击裕度:导体温度95～100℃ ±1300kV各10次应不击穿、不闪络；户外终端淋雨：680kV 1分钟应不击穿、不闪络
13.21 | 500kV电缆、500kV电缆附件 | 批 | 局部放电：285kV下应无可检测出超过灵敏度的放电；热循环：完成20次热循环电压试验后，285kV下应无可检测出超过灵敏度的放电；雷电冲击及随后工频电压 ：1175kV，正负极性各10次应不击穿、不闪络；80kV,15min，应不击穿、不闪络；操作冲击电压（95℃-100℃）：950kV，正负极性各10次应不击穿、不闪络；户外终端淋雨工频电压试验：510kV，1min,应不击穿、不闪络
13.22 | 民用航空发动机压气机叶片 | 批 | 晶粒度达到ASTM 9.5级以上;精锻叶型截面扭角≤±15'；进排气边轮廓度≤0.06mm；榫头压力面轮廓精加工精度≤0.007mm
13.23 | 航空发动机高温合金关键零部件 | 批 | 尺寸精度：CT5～CT6；抗拉强度σb≥1040MPa； 屈服强度σs≥620MPa；高温（800℃）屈服强度σb≥900MPa；高温蠕变测试：970℃下持续80h；洛氏硬度≥HRC45
14 | 其他专用装备
14.1 | 太赫兹时域光谱系统 | 台 | 频带宽度0.1～5.0 THz；光谱分辨率<2GHz；光谱动态范围>70dB；时域扫描长度>500ps；时域延迟精度1fs
14.2 | 离子色谱柱 | 台 | 有机溶剂兼容性100%； PH 耐受范围广，PH0～14；12分钟内可同时分析7种常规阴离子：F-、Cl-、NO2-、Br-、NO3-、H2PO4-、SO42-，Cl-和NO2-的分离度＞2.5，且7种阴离子的线性相关系数均大于0.999；重点可用于溴酸盐的检测，溴酸根离子与氯离子的分离度高，其分离度≥2.0；保留时间重现性和峰面积重现性均优于3%
14.3 | 基于双目视觉的高频感应钎焊系统 | 套 | 三维坐标定位时间控制在≤0.02s内，获取精度可达0.2-0.4毫米；自动测温送丝系统，测温的精度在±5℃，焊漏率≤0.8‰；双工位焊接，产能≥600个/h；熔深≥10mm;焊头的使用寿命≥100万次；3～4秒/焊点（按照φ6mm铜管焊接测算）
14.4 | 整机柜服务器 | 台 | 整机柜最大供电21KW；整机柜CPU核心数最大≥1920核心；整机柜内存最大≥60TB
14.5 | 海量存储系统 | 套 | 业界最大扩展能力5120节点；性能随容量线性增长，可预期；堆叠扩展，1分钟完成单节点扩容；盘故障>14天预警，2周预测准确率>85%
14.6 | 顶管掘进机 | 台 | 掘进机直径在1500-4000mm；采用高效变频齿轮箱动力系统，动力从60KW-310KW；可实现远程操作；全断面切削或采用中心支撑刀盘，圆锥破碎仓，增大岩石二次破碎；顶管机纠偏系统采用毫米级位移采集器，纠偏角度在2.5-3度
14.7 | 氢燃料电池车用氢气循环泵 | 台 | 流量：0-60m³/h；进出口压升：0-50KPa；工作介质温度：-30℃～90℃;工作介质湿度5～100%RH;具备低温冷启动功能
14.8 | 选择性催化还原尿素喷射计量泵 | 台 | 最大工作流量0～150000ml/h；工作的环境温度-40-85℃；工作电压24V 许用工作电压范围9～32V；工作需要的气体压力6～10bar；计量泵的正常功率84W
14.9 | 磁悬浮鼓风机 | 台 | 高速电机变频调速范围0 RPM～36000 RPM，磁轴承控制精度≤10μm，转子采用特殊永磁材料体，200℃高温不消磁；多变效率≥87%，工作噪声≤80dB（A），与同功率同工况罗茨鼓风机相比，节能34%-43%
14.1 | 磁悬浮真空泵 | 台 | 电机转速18000～30000rpm；磁轴承控制精度≤10μm；多变效率≥85%；真空度范围10～60KPa；工作噪声≤80dB(A)；节能率40%～50%
14.11 | 多功能矿井巷道修复机 | 台 | 接地比压≤0.08MPa；铣挖功率≥25KW，破碎锤冲击功：500J;水切割功率:15kW,额定压力48MPa；具有“破、铲、装运、铣挖、切割、起吊”六大功能，并可实现多工作机构的快速互换；液压系统具有变量泵和负载敏感比例阀先导控制技术；具有无限遥控功能
14.12 | 压力传感器 | 台 | 工作温度：-40℃～125℃；工作压力：0MPa～3.3MPa；压力变化响应时间≤10ms；全量程精度≤1.5%
14.13 | 柔性无菌纸盒灌装机 | 台 | 灌装速度：9000包/小时；容量调节范围200～1000ml，实现不同容量包装之间的快速转换；机械率96%，废包率0.01%以内
14.14 | 超细超短纤维斜网成型器 | 套 | 3层斜网成型，1套放卷装置，2套上浆系统，上机浓度≤0.1%，幅宽根据机型确定，适应极低速（≤10m/min）生产，生产的布料克重80-450g/㎡
14.15 | 氢燃料电池客车 | 台 | 最高车速≤70km/h；0～50km/h 加速时间≤20s； 最大爬坡度≥15%；续航里程≥300km；氢耗≤5kg/100km。
14.16 | 大功率超深孔定向钻机 | 台 | 负载运转：低速挡 额定转矩≥2000N.m，额定转速≥35r/min；高速挡 额定转矩≥5000N.m，额定转速≥115r/min；推进机构：推进力≥250×95%kN，起拔力≥250×95%kN，空载推进速度≥23×95%m/min，返回速度23×95%m/min。方位角精度控制：±0.3°；行走速度：20×（1±10%）m/min
14.17 | 建筑材料生产专用机械制造 | 套 | 生产线总长≥300 m；工作高度（板材出板高度）1200mm；生产速度3～12m/min；双履带有效长度39m
14.18 | 高速镀铜焊丝生产工艺技术及装备 | 套 | 拉拔速度23m/s较传统提高效率300%，铜层厚度降低50%，节省人工80%
14.19 | 新型装配式钢结构建筑自动化智能生产线 | 套 | 加工精度≤0.5mm、节省人力≥60%、装配率≥90%；墙板的保温隔热性能可满足居住建筑节能75％要求；复合墙体在层间侧移角在达到1/400 时，无裂缝；减少砂石使用90％以上；建筑部品件80％以上在工厂生产线完成，实现建筑工地施工全程干式作业，节约用水90％以上，节约施工场地70％以上
14.2 | 大气环境质量监测系统 | 套 | 测量范围：PM2.5：0～10000µg/m3，PM10：0～10000µg/m3；示值误差：±15％；采样流量：2.83L/min；分辨率：0.1µg/m3；检测限：2µg/m3；粒径：PM2.5、PM10或TSP；远程数据查询：具备DTU模块，可远程查询仪器工作状态和实时测量数据
14.21 | OLED蒸镀陶瓷点源 | 台 | 蒸镀膜厚均匀性≤±2%（CMM），≤±2%（FMM）；厚度重复性≤±2%@50nm(10片玻璃)；密封部位漏率≤1×10^（-9）mbar·L/s；绝缘≥1MΩ
14.22 | 智能高速双工位多线切割设备 | 台 | 最大加工尺寸≥210mm×400mm×190mm*2；切割直径200mm；切割长度≥900mm,切片厚度0.5mm-60mm,片厚误差≤0.005mm
14.23 | 双驱动多线切割机 | 台 | 最大加工尺寸≥220mm*310mm*135mm；切割直径≥150mm；≥长度800mm；主轴空间≥400mm；往返走线速度≥900m/min
14.24 | 静电纺丝纳米纤维设备 | 套 | 无针头纺丝技术，纳米纤维静电纺丝通量可达到8g/min，纺丝幅宽400～1600mm，纳米纤维平均直径100nm～500nm，纳米纤维层克重0.03g/m2～3g/m2可控
14.25 | 自动络筒机 | 台 | 最高卷绕速度：2100米/分；实际卷绕速度：1300～1550米/分；百万米整经断头率：0.5～1.0 落筒成功率≥95%；平均运行效率：75～88%
14.26 | 高产清梳联合机 | 台 | 最高产量1600kg/h；清梳联系统除杂效率≥95%；梳棉机生条5m重量不匀率（CV%）≤1.5%； 智能化功能：棉结在线检测、盖板隔距在线检测
14.27 | PC构件生产线 | 套 | 生产线模台平整度±1.5mm/3m；托盘承载力不低于650kg/m2；模台行走宽度公差±1mm；生产线运行节拍8-10min
14.28 | 智能型高水分植物蛋白肉挤压成型一体机 | 台 | 挤出成型产品水分含量：≥70% ；长径比：48∶1 ；螺杆转速：60～600rpm ；温度与螺杆转速实现智能控制
14.29 | 移动式环保卸粮清理中心 | 套 | 设计产量：120t/h；粮食含杂量≤1%；总功率：80kW；结构形式：移动式
14.3 | 高速宽幅靴式压榨机 | 台 | 纸幅宽度≧5000mm、工作车速≧1000m/min，线压力≧800kN/m
14.31 | 分布板及设有该分布板的纺丝组件 | 套 | 单位产量：160～200kg/m/hr；纤维种类：并列结构；纤维细度：0.6-2.0旦；气动牵伸速度：4000-6000米/分
14.32 | 多工位高精度圆刀模切机 | 台 | 恒张力控制指标：匀速张力变化1N以内，加速变化2N以内；工位套切度±0.05mm；良品率达到96%以上；漏检率不高于0.5%
14.33 | 白酒酿造自动化生产线 | 套 | 年产500吨～3000吨，布料时间25～45分钟，出酒率35%～55%；加工过程中称重、发酵、拌料、蒸料、润粮、勾兑工艺具备自动化能力
14.34 | 全自动吨袋包装机 | 台 | 包装范围800～1200kg；包装物料颗粒、片状、混合物；包装速度60～180袋/小时；压缩空气0.5～0.8MPa；全自动
14.35 | 高速节能卫生纸机 | 台 | 定量范围：11～35g/㎡； 起皱率：15～35% ；工作车速：1500m/min； 设计车速1700m/min； 生产能力75t/d；装机容量：682kw(主传动）
14.36 | 挠性剑杆织机 | 台 | 筘幅：190～380cm；转速≥800转/分钟（190幅宽；240幅宽织机可达640转/分钟；纤维范围：5～985tex、10～1500dtex；纬密范围：4～200 根/cm；最大入纬率≥1520米/分钟
14.37 | 风力发电机组平台 | 台 | 功率3000kW-3300kW柔性可调；风轮直径≥160m;单位千瓦扫风面积≥7.12㎡/kW
14.38 | 75t/h～220t/h循环流化床生物质发电锅炉 | 台 | 额定功率：75t/h≤T≤220t/h；额定蒸汽温度：540℃；额定压力：9.8MPa
14.39 | 分体式智能化风力发电叶片模具 | 套 | 长度≥75米；型面误差＞2mm处，不超过5%；总长误差＜0.3‰；表面加热温差＜±5℃；合模间隙及错位＜2mm;保压20分钟时真空度下降幅度≤5%
14.4 | 线材轧制精整区自动化输送线成套设备 | 套 | 风冷辊道传输速度：0.1～2m/s；立式卷芯架输送系统：举升滚床：举升载荷≥5吨；智能悬挂式 P/F 线输送系统：牵引链条最大抗拉强度≥560kN; C型钩承载力≥2.5吨；重载轨道承载力≥12吨
14.41 | 升降类机械式停车设备 | 套 | 停车车辆长度：7～19m；停车车辆重量：5～21t；单车最大进（出）车时间≤300s；库容≥20辆；；可通过智能控制系统实现停车管理、充电管理、收费管理、监控管理等
14.42 | 超导除铁器 | 台 | 制冷及励磁功率：35Kw；额定吊高处最高磁感应强度≥4000Gs；底部表面最高磁感应强度≥20000Gs
14.43 | 液氦零挥发低温超导磁选机 | 台 | 中心场强≥2T;液氦零挥发；年生产能力≥30000t；室温孔径≥300mm
14.44 | 矿用隔爆型永磁同步变频电动机 | 台 | 最高额定电压10kV；最高额定功率1800kW；效率≥95%；功率因数≥0.95
14.45 | 矿用隔爆型三相永磁同步电动滚筒 | 台 | 最高额定电压1140V；最高额定功率315kW；效率≥94%；滚筒表面最大线速度5m/s
14.46 | 敞顶集装箱砂石料专用定量装车系统 | 套 | 缓冲仓仓容≥150吨,40吨微型圆形仓；35吨敞顶集装箱专用扇形装车溜槽兼物料均分装置；敞顶集装箱专用定量装车系统
14.47 | 水下沉管制造装备 | 台 | 预制沉管长度≥180m；自重≥1200吨；移动速度≥3m/min；整体变形量≤4mm
14.48 | 微小型涡喷发动机 | 台 | 直径≤130mm；重量≤2900g；最大推力23kg；最大油耗≤640ml/min；排气温度≤750℃
14.49 | 空化射流清洗机 | 台 | 压力：0～20MPa；流量：0～18L/min
14.5 | 服务器 | 台 | CPU频率≥2.1GHz；整机计算核心数最高128核；最大支持32根DDR4 RDIMM内存；内存容量最高可达4TB；最大支持44个3.5寸SAS/SATA硬盘、16个NVME SSD固态硬盘
14.51 | 玻璃外套成型机组 | 套 | 运转精度≤1丝；产能25支/分钟
14.52 | 绿色节能油浸式电力变压器 | 台 | 噪声＜65dB，局放＜70pC，油顶层温升＜55K
14.53 | 溶剂回收成套装备 | 套 | 处理能力≥11000kg/h，蒸汽耗量≤0.5kg/kg
14.54 | 智能环保型集成电站 | 台 | 功率≥30KW；噪声≤70dB；尾气有害物质含量低于0.01%；自启动时延≤10s；箱体屈服强度≥236MPa、抗压强度≥367MPa;搭载云端远程监控系统
14.55 | 装配式建筑钢梁组焊矫一体机 | 台 | 加工H/T型钢梁腹板高度200～2200mm、厚度6～32mm，翼板宽度200～1000mm、厚度8～80mm，长度400～15000mm；主机输送速度0.2～3m/min；一次完成组立、焊接和矫正工序，实现SAW单丝或双丝或双丝双弧焊接加工；PLC或单片机两种控制系统任选，具有远程监控系统
14.56 | 抗振型涡街流量计 | 台 | 可消除振动加速度a≤2g的在线振动干扰；能判断和排除振动干扰和流态异常等使用状况；精度：读数的±0.5%（液体）读数的±1%（气体、蒸汽）
14.57 | 多物料一站式混合灌装胶囊机 | 台 | 胶囊上机率>99.7%；最多同时充填4种不同物料；物料灌装精度：粉末<±3%，微丸<±3%，液体<±2%，片剂<±1粒
14.58 | 液压胶管钢丝缠绕设备 | 台 | 生产胶管直径：51-86mm；牵引行程范围：25～150 m；锭子盘最大转速≥150r/min；锭子盘数量≥4个；每个锭子盘上线轴容装数≥150个；牵引速度:1000～1500m/h；绕带张力可调0.5kg～15kg

## Sheet1
附件
2021年度山东省首台（套）技术装备和关键核心零部件应用示范指导目录征集表
报送单位： 联系人： 联系电话：
序号 | 所属分类 | 研制单位 | 装备产品名称 | 计量单位 | 技术参数 | 国内外技术对比分析 | 核心技术与知识产权情况 | 应用领域 | 国内市场需求规模 | 进口情况 | 主要应用企业 | 国外同类产品研制情况 | 一批次台套数 | 年度销售量 | 单价（万元） | 计划投保数量 | 计划投保装备金额（万元） | 计划保险时间 | 计划保费金额（万元） | 预期经济效益（万元）
1
2
3
……
填表说明： 1、“装备产品名称”应选用通用性名称； 2、“计量单位”分为台、套或批； 3、“技术参数”应选择3-5个代表技术先进性的参数，最好为可量化参数； 4、计量单位若为批应填写一批次台（套）数； 5、计量单位为台/套的，“单价”一栏应填写每台（套）产品单价，计量单位为批的，“单价”一栏应填写每批次产品单价； 6、计划投保数量和计划保险时间据实填写； 7、预期经济效益是指通过保险保障后，可以对市场销售提升、下游成本降低等方面带来的影响； 8、所属分类选择填写以下分类（如没有分类的请选择填写其他装备分类）： （1）高效动力装备及轨道交通装备；（2）大型施工机械；（3）新型轻工机械；（4）成形加工设备；（5）新型、大马力农业装备；（6）高技术船舶及海洋工程装备；（7）大型石油、石化及煤化工成套装备；（8）大型环保及资源综合利用装备；（9）清洁高效发电装备；（10）超、特高压输变电装备；（11）大型冶金、矿山装备及港口机械；（12）民用航空、航天装备；（13）电子及医疗专用装备；（14）重大技术装备关键配套基础件；（15）智能装备；（16）其他装备。