## 汇总表
附件
山东省首台（套）技术装备推广应用指导目录（2026年版）
序号 | 产品名称 | 核心技术、指标
1.高端工业母机
1.1数控机床
1 | 数智一体化高端五轴车铣复合机床 | 重复定位精度≤0.005mm； 行程范围（X轴：0-1550mm，Y轴：0-720mm，Z轴：±125mm，C轴：360°，B轴：±110°，副主轴：0-13000mm，X轴双向定位精度≤0.004mm）； 定位精度（Y轴双向定位精度≤0.005mm，z轴双向定位精度≤0.005mm，B轴双向定位精度≤11.7″，C轴双向定位精度≤9.7″，C2轴双向定位精度≤10.0″）
2 | 砂轮架移动式数控外圆磨床 | 1.磨削外径:≤1000mm; 2.有效磨削长度：≤15000mm； 3.最大承重：20T； 4.B1轴回转：±8°； 5.圆度：≤0.0025mm； 6.纵截面直径一致性：0.004/1000mm； 7.表面粗糙度Ra≤0.2μm； 8.X轴定位精度：≤0.006mm； 9.X轴重复定位精度≤0.002mm
3 | 数控深孔钻镗床 | 加工孔直径：30-500mm； 加工长度≤17000mm； 加工精度：IT7-9； 加工锥孔长度≤7000mm； 锥角＞4度
4 | 深孔镗床 | 机床承重≥40t； 加工工件深径比≥20：1； 内孔范围：φ50～φ1500mm； 刀具X轴进给定位精度≤0.005mm； 托辊滚轮跳动精度≤0.01mm； 通梁水平面内直线度≤0.015/1000mm、垂直平面内直线度≤0.015/1000mm
5 | 五轴四联动车铣复合加工中心 | 行程范围（X轴行程：450mm，Y轴行程：450mm，W轴行程：1500mm，Z轴行程：2100mm）； 直线轴（定位精度为±0.0049mm/m，重复定位精度为±0.0027mm/m）； B轴（摆角±110°，分度定位精度≤2.5"，摆动扭矩≥900Nm，分度扭矩≥500Nm，最小可编程增量0.001mm）
6 | 双主轴双刀塔一体化智能网联数控机床 | 行程范围（X轴：0-250mm，Y轴：0-1250mm，Z轴：100/±50mm，W轴：0-1050mm）； 副主轴：0-1100mm； 单项重复定位精度≤0.005mm； 反向偏差≤0.001mm； 单项定位系统偏差≤0.010mm； W轴双向定位精度≤0.008mm； C1轴双向定位精度≤7.6″； C2轴单向重复定位精度≤4.7″
7 | 油缸加工专用数控车床 | 机床回转直径≤φ560mm； 车削直径≤φ460mm； 油缸夹持范围≤φ45-φ310mm； 机床车削油缸长度≤1500/3000mm； 主轴转速≤1200r/min； X轴定位精度≤0.008mm，重复定位精度≤0.005mm； Z轴定位精度≤0.015mm，重复定位精度≤0.010mm
8 | 高速智能加工成套生产线 | 加工效率：每小时可加工≥120段料； 加工精度：定位重复精度±0.05mm； 关键尺寸精度≤0.1mm； 型材尺寸≤（4000/8000）×100×150mm； 出入库速度≥20秒/支； 锯切能力（锯切型材长/宽/高≤（300～6500）/150/150mm，锯切角度±45°、90°，锯片直径Φ550mm，电机转速3000r/min) 铣削能力(加工型材长/宽/高≤3000/130/150mm，双头端面铣锯片直径Φ300mm，电机转速2800r/min）
9 | 等壁厚细长轴数控车床 | 回转直径≤φ1250mm； 过刀架加工直径：φ600mm； 等壁厚细长轴加工直径范围：φ70mm～φ340mm； 工件长度≤18000mm； 加工后全长壁厚差≤0.75mm，直线度全长≤8mm
10 | 数控双刀架车铣中心 | 回转直径≤φ2150mm； 加工直径≤φ2000mm； 加工长度≤4100mm； 主轴转速范围：8-800r/min（液压两档）； 进给轴最大行程（X1/X2/Y1/Y2/Z1/Z2/W）：1000/±75/4100/4000mm； 机床外形尺寸（长×宽×高）：12700×4500×4700mm； 加工精度：IT6； 进给轴重复定位精度(X12/Y12/Z12)：X12∶0.007/Y12∶0.006/Z12∶0.020mm； 进给轴定位精度(X12/Y12/Z12)：X12∶0.016/Y12∶0.012/Z12∶0.040mm
11 | 立式数控对向车磨一体机 | 定位精度≤0.006mm； 重复定位精度≤0.003mm； 纵向导轨直线度≤0.01mm； 横向导轨平行度≤0.006/1000mm； 主轴轴向窜动≤0.005mm； X轴≥360mm，Y轴≥80mm，Z轴≥300mm
12 | 大型六轴龙门自动铺丝机 | A/B/C轴摆动行程达到±100°/±30°/±190°； A/B/C各轴加速度≥90/90/450deg/s²； A轴快进速度≥8r/min； 实现超宽跨距的大型龙门架高速动态性能； XYZ三轴行程分别≥20m/7.8m/1.7m； 直线轴移动≥40m/min，各轴加速度≥2m/s²
13 | 大型强力龙门五轴加工中心 | 大型强力五轴龙门加工中心：工作台尺寸2000×4000mm； X/Y/Z轴重复定位精度：0.0044mm/0.0075mm/0.0046mm； RTCP精度≤0.019mm； A/C轴重复定位精度为4.2″/6.1″； 强力机械主轴式A/C双摆角铣头(主轴扭矩1300N·m，A/C轴驱动扭矩6000N·m)
14 | 立式五轴加工中心 | X/Y/Z轴定位精度≤0.008mm； X/Y/Z轴重复定位精度≤0.005mm； A/C轴定位精度≤7″； A/C轴重复定位精度≤4″； 工作台尺寸≥φ800mm； 回转直径≤φ1100mm； A/C轴快速移动速度≥40/80r/min
15 | 卧式五轴加工中心 | X/Y/Z轴定位精度≤0.010mm； X/Y/Z轴重复定位精度≤0.006mm； 工作台尺寸：1250/1600mm； X/Y/Z轴快移速度≥40m/min； A/B轴定位精度≤7″； A/B轴重复定位精度≤4″
1.2锻压装备及产线
1 | 新能源汽车冲压件自动装箱系统 | 视觉系统重复定位精度≤+1mm； 机器人抓件重复定位精度≤+0.2mm； 料框更换系统重复定位精度≤±1mm； AGV运输系统定位精度≤+8mm
2 | 8000kN伺服多工位冲压线 | 滑块行程对工作台板上平面的垂直度≤0.1mm； 滑块下平面与工作台板上平面平行度≤0.15mm； 生产节拍10～35spm
3 | 重大型锻件智能电动螺旋压力机 | 允许打击力≤200000KN； 运动部分能量≤4000KJ； 行程次数≥8次/min； 重复打击能量控制精度≤±1%； 工作台面的平面度允差≤0.12mm； 滑块下平面的平面度允差≤0.12mm； 滑块下平面对工作台面的平行度允差≤0.5mm； 滑块运动导轨对工作台面的垂直度允差≤0.4mm
4 | 多工位高精密冷温热模锻造压力机 | 预锻上模成形载荷降低幅度≤313吨； 终锻上模成形载荷降低幅度≤239吨； 终锻各模具等效应力≤1060MPa； 锻造后毛坯（单边加工余量≤1m，厚度偏差≤0.3mm，外形尺寸偏差≤0.3mm，表面缺陷深度≤0.35mm）
5 | 数字化轮轴组装生产线 | 生产节拍：5.5min； 生产纲领：82件/班； 工序数控化率≥83%； 联网设备比率：100%； 兼容机型：3种； 报表自动录入比例：100%； 轴承选配库平均存取时间≤2min； 测量精度≤+0.002mm，测量复重精度≤±0.001mm； 轮对库平均存取时间≤2min； 轴承选配时间≤2s； RGV过轨沟宽度≤75mm，RGV爬坡能力≥3度
6 | 多工位热模锻压力机 | 公称力≥16000kN； 公称力行程≥320mm； 滑块行程次数≥80次/min； 装模高度≤1000mm； 下顶（锻挤）力≥375kN； 工作台板上平面度≤0.06mm
7 | 全自动中空成型装备 | 锁模力≥260KN； 制品重量误差＜±2G； 壁厚控制：控制点数300点，相对位置壁厚偏差≤±0.1mm； 平均能耗≤0.28kW.h/kg； 成型时间＜60S
8 | 闭式双曲轴精密冲床 | 公称力≥2500KN； 滑块行程次数：20-40次/分； 工作台板上平面平面度≤0.03mm； 滑块下平面对工作台板上平面的平行度（左右）≤0.10mm； 滑块下平面对工作台板上平面的平行度（前后）≤0.10mm； 滑块行程对工作台板平面的垂直度≤0.05mm
9 | 69000kN智能冲压生产线 | 公称力≥25000kN+14000kN+10000kN*3； 公称力行程≥13mm； 滑块行程≥1400mm； 空载连续行程次数≥8～16spm； 装模高度≤1500mm； 装模高度调节量≥500mm； 台面尺寸：5000×2500mm
10 | 商用车横梁冲切复合加工智能生产线 | 材料机械性能σs≤900Mpa； 分拣方式视觉+机器人； 生产节拍：2.5min/辆； 生产纲领（同等生产面积）：9.6万辆/年
11 | 智能上料侧挂三卡盘数控激光切管机 | 有效加工范围：3589×10210×5000m(长×宽×高)； x轴定位精度≤0.02/全长； Y轴定位精度≤0.003/1000mm，0.01/全长； X轴重复定位精度≤0.02/全长； Y轴重复定位精度≤0.002/1000mm，0.006/全长
12 | 精密温锻机械压力机生产线 | 公称力(kN)≥6300、8000、12500； 公称力行程(mm)≥10、10、10； 滑块行程次数(次/min)≥30、30、30； 工作台板上平面平面度(mm)≤0.04、0.04、0.05； 滑块下平面平面度(mm)≤0.04、0.04、0.05； 滑块下平面对工作台板上平面的平行度(mm)≤0.09、0.09、0.10； 滑块运动轨迹对工作台垂直度(mm)≤0.07、0.07、0.07
13 | 重型多缸伺服同步折弯中心 | 空载滑块运动速度≥100mm/s； 工作滑块运动速度≥4.5mm/s； 回程滑块运动速度≥50mm/s； 公称压力≥100000kN； 可折宽度≤6500mm； 开启高度≤2500mm； 机床滑块重复精度≤±0.01mm； 机床滑块定位精度≤±0.02mm； 工作直线度≤0.3/m； 折弯角度误差＜±30`； 光栅尺分辨率≤0.005mm
14 | Linkmotion式双曲柄冲压机床 | 整机刚度≥2707kN/mm； 压机精度：JIS1级精度； 机身刚度＞1/12000； 采用齿轮连杆（Linkmotion）变速机构，具备慢进快回的特点，机械增益提高40%
1.3工业机器人
1 | 10t级重载智能桁架机械手 | 负载≤10t； Y轴跨距≤20m； 末端重复定位精度：≤1mm； 移动速度≥0-1m/s
2 | 深海1500米铺缆机器人 | 作业深度≤1500m； 水下电缆切割器切割范围：38-100mm； 2x7轴液压机械手夹持力≤90kg； 双喷射腿和高压水喷射器(调整角度为4°、-48.7°，宽度调节：100-400mm(喷射腿之间)，喷沟深度：0-1.5m)
3 | 移动抓枪式自动充电机器人 | 充电盖与充电插口视觉定位精度＜1mm（全天候室外环境尤其是阳光直射场景下）； 高度仿人化充电枪柔顺插拔成功率＞99%； 具有大范围室内外自主建图、障碍物感知、路径规划、自主驾驶、自主避障功能
1.4焊接、增材设备及产线
1 | 超高速激光熔覆设备 | 熔覆效率≥0.4㎡/h； 连续加粉时间≥2h； 粉末利用率≥90%； 熔覆层厚度≤1mm
2 | 自卸车底板机器人焊接生产线 | 焊接机器人重复定位精度≤±0.1； 激光焊缝引导跟踪精度≥0.1； 焊接机器人控制轴数≥7； 机器人参数化快速编程生产效率提高≥95%； 高效焊接工艺焊接生产效率提高≥30%
3 | 高强钢模板激光加工产线 | 板材校平精度≤±1mm/m²； 钢卷宽度：1500mm； X/Y轴重复定位精度≤±0.02mm； 码料长度≥3000mm； 机器人重复定位精度≤±0.2mm
4 | 电子分段式宽带研磨机 | 琴键砂垫分段数：2*80节； 重复定位精度≤±0.01mm； 加工精度≤±0.02mm； MEP扫描系统探测准确性：100%； 砂带转速≤2200rpm
5 | 双工位全自动浇注机及铁水转运系统 | 浇注包额定容量≤1500kg； 稳定浇注速度≤25kg/s； 浇注机上机动辊道换包时间≤60s； 称重传感器精度误差≤±10kg； 每线的平均供水节拍≤5min(电炉出水≤60s，扒渣时间≤60s）
6 | 自动化消失模成套装备 | 砂温处理温度≤45度，不需要二次冷却； 砂处理运行功率：51.85kw； 型砂含粉率≤0.5%
7 | 大型智能多级连续球磨机 | 筒体直径：φ4200mm； 筒体长度：15000mm×3级； 排矿粒度：0.3～0.044mm； 单位时间产量：145～155t/h
8 | 静压造型数字化成套装备 | 砂箱尺寸（mm）：1500×1000； 压实比压：0.5～1.1Mpa； 合箱精度≤0.18mm； 单循环时间节拍：49s； 生产率：63整型/h
9 | 轮辋焊接产线 | 产线占地面积：18000*6000mm； 焊接机器人数量：5台； 搬运机器人数量：2台； 生产节拍（8小时）≥750件； 激光焊缝引导跟踪精度≥0.1mm； 焊接电源输出电流A≥1000； 高效焊接工艺焊接生产效率提高%≥30； 高效焊接工艺焊缝合格率提高%≥20
10 | 双变位机塔脚智能焊接工作站 | 机器人自由度：6； 负载≤12kg； 工作半径≤2000mm； 重复定位精度≤0.05mm； 变位机轴数：2； 翻转工进转动速度≥10°/s，翻转快速转动速度≥20°/s，翻转输出扭矩≥6200Nm，翻转直径≥2900mm； 旋转范围：±110°，旋转转动速度≥10°/s，旋转输出扭矩≥2700Nm，旋转直径≥2700mm，旋转范围：±180°
11 | 双相不锈钢厚壁直缝埋弧焊管 | 材料性能（S23043(2304)屈服强度≥400MPa，抗拉强度≥600MPa，S22053(2205)屈服强度≥450MPa，抗拉强度≥620MPa）； 几何精度（圆度≤2mm，直线度≤2mm，外径公差±1mm）； 减重效果（较Q355钢减重20%～23%，寿命提升2～3倍）
1.5工业母机核心零部件
1 | 集中排屑过滤系统 | 过滤后残存颗粒的尺寸≤25μm； 过滤后每升液体中杂质含量≤40mg； 设备无故障连续运转时间≥4小时
2 | 高精密摇篮式数控回转工作台 | 旋转轴：分割精度≤25″，重复精度≤8″； 倾斜轴：分割精度≤60″，重复精度≤8″； 盘面真平度（中间凹）（mm）≤0.015； 盘面与底座平行度（mm）≤0.02； 转盘与底部定位块的直角（平行度）（mm）≤0.02
3 | 复合磨床电主轴 | 复合磨床电主轴寿命提高100%； 电主轴转速提高幅度≥60%； 供油量降低幅度≥30%
1.6工业母机其他成套装备
1 | PA大口径管道复合挤出生产线 | PA大口径复合管道全尺寸径缩比：200-1000mm； PE基和PA6基塑料内胆壁厚≥2mm； 形成PA大口径复合管道挤出内胆工艺技术包一套,成本较国外同类产品降低≥10%
2 | 立式双工位旋压机 | X/Z轴重复定位精度≤±0.01mm； 加工节拍（80）≤40秒/件； 降低用工：降低50%； 铁屑残留率≤3%； X轴行程≤200mm； Z轴行程≤250mm
3 | 大尺寸型材五轴激光切割装备 | 激光系统（激光器功率120000（120kW），电光效率≥45%（国际优于40%），光纤长度≥40m，功率稳定性优于±1.5%（24h持续光））； 切割头（功率耐受≥120kW，切割厚度≤200mm，镜片温度波动优于±5%）； 加工能力型材加工尺寸：100*(100~1500)*600mm（宽×长×高）； 板材加工尺寸：320028000mm（直切）/280028000mm（坡口）； 管材加工尺寸：φ100~φ1200mm； 加工长度范围≥28m； 机床定位精度≤0.05mm； 重复定位精度≤0.02mm； 联动速度≥80m/min； 加速度≤1G； 拓展功能，工艺参数智能引导，视觉防护/扫码导图/智能管家
4 | 四轴管材激光切割、攻钻一体复合数控机床 | 卡盘送料轴加速度≤1.5g； 激光头移动轴加速度≤1.5g； 卡盘旋转速度≥130r/min； 卡盘送料速度≥140m/min； Z轴速度≤80m/min； 前卡盘重复定位精度≤0.05mm； 后卡盘重复定位精度≤0.10mm； 前后卡盘同心≤0.15mm； 直头加工精度（φ20mm的圆孔圆度≤0.15mm，□20mm方孔对角线尺寸差≤0.15m，□20mm方孔位置偏差≤0.3mm）； 对穿孔精度：≤0.2mm； 坡口加工精度（角度偏差：≤0.5°，方管、圆管45°拼接缝隙：≤0.2mm）
2.电子专用装备
2.1计算机、服务器、一体机
1 | 基于自主可控平台的高密度训推一体人工智能服务器 | 兆芯开先KX-U6780A高性能处理器； 16nmCMOS制程工艺的处理器芯片； 双通道DDR4内存最高速率2666MHz； 支持SM3/SM4国密算法； 可提供基于硬件的数据加密保护； 适配国产固件和国产操作系统； 实现从硬件到软件的自主研发、生产、升级维护的全程可控
2 | 元脑服务器 | 支持2颗Intel第四代至强可扩展处理器，单颗最大物理核心56C，TDP350W，处理器最大基本频率可达2.6GHz、最大睿频频率可达3.8GHz、单核最大2.8MBL3缓存，3条UPI互连链路，传输速率≤16GT/s； 最大支持32条4800MT/sDDR5ECC内存，16个内存通道，可提供优异的速度、高可用性及最多4TB的内存容量； 产品基于PCIe5.0协议，HosttoDevice通信链路双向带宽128GB/s； 单节点集成8颗54V开放加速计算模块(OAM)，高速互联基板采用全互联和混合立方互联Hybrid架构，最大支持896GB/s片间聚合带宽，兼容多元算力芯片；
3 | 安全可靠服务器 | 搭载国内主流技术路线CPU的2U机架式服务器，实现处理器、BIOS、操作系统、基础软件等核心元器件全栈安全可靠； 搭载2颗国内主流技术路线CPU，采用独立研发的ZX1000BMC芯片，支持16条DDR4ECC内存，最大支持12块3.5英寸HDD或25块5英寸SSD； 支持8个PCIE3.0插槽，板载2个千兆以太网口，支持1+1冗余电源，可提供优异的速度、高可用性及最多512GB的内存容量； 内部存储连接数据传输速率相比于6GbpsSAS解决方案提高一倍，可最大限度地提高存储1/0密集型应用程序的性能； 提供弹性的、可扩展的存储容量空间
4 | 笼绞断丝AI质检一体机 | 设备支持线速≤35米/分钟，支持线径范围30mm-80mm； 实时测量金属丝缝隙间距、节距，同时监测断丝隆起和压线，双重保障断丝检测无遗漏，检出率≥99%，误报率控制在≤3%； 对绞线节距高精度测量，每秒检测4次节距数据，误差≤1mm
5 | 铠装钢带智能一体机 | 设备支持线速≤30米/分钟，支持线径范围20mm-80mm； 实现对钢带表面缺陷24小时实时检测检出率≥99%，误报率控制在≤3%； 基于曲率统计分析的钢带绕包间隙测量技术，对钢带绕包间隙宽度的实时测量，间隙测量精度控制误差≤0.3mm
6 | 人工智能一体机 | 以部署开源671B参数规模的DeepSeekV3/R1模型为例，在RTX409024GBVRAM与64cores、382GBDRAM的测试配置下，PreFill预处理速度≥286tokens/s，解码推理生成速度≥14tokens/s； GPU显存占用降低≥40%，VRAM资源规格缩减幅度≥95%，大幅降低硬件采购成本； 医疗领域，病历自动生成时间缩短至15秒，内容准确率≥90%，工作量降低70%以上； 制造领域，靶点识别准确率≥95%； 政务领域，基层台账检索响应时间回复准确率≥75%
2.2元件生产设备
1 | 企业级闪存存储主控芯片 | 连续读写带宽达到7.298GB/s/5.089GB/s、随机稳态读写IOPS为1116K/216K次/秒； 芯片不可修复的错误比特率(UBER)≤10-17； 平均无故障时间(MTBF)≤260万小时
2 | 高温扩散炉 | 控温精度≤±0.5℃； 单点温度稳定性≤±0.5℃/12h； 可控升温速度≤15℃/min； 可控降温速度≤10℃/min； 温度范围：600-1290℃
3 | 高能离子注入机 | 工艺节点：28nm； 能量≤8MeV； 晶圆尺寸：300mm； 能量精准度≤±1%； 剂量范围：5E10～1E15
4 | IGBT芯片CLIP工艺组装线 | 基础参数（重量：6800kg，功率：20kw，输入电压：AC220V，产能：300支/h）； 芯片放置精度：芯片位置±5mil,芯片旋转±3度； 点胶精度误差≤50μm； 网印锡膏精度：胶点大小土15%,胶点位置±0.1mm； 焊接炉含氧量＜100PPM； CCD测量精度＜50μm； 设备运行重复精度：直线马达≤±5u,滚珠丝杆≤±10μm； CLIP冲切精度≤±10μm
5 | 芯片 | 发射极饱和压降（VCESAT）：7V（英飞凌同级产品：93V）降低19%； 总开关损耗（Eon+Eoff）：3.5mJ（英飞凌：4.1mJ）降低14.6%； 热阻（Rth-Jc）：0.13K/W（英飞凌：0.40-0.60K/W）降低67%-78%； 动态响应速度：开启延迟（td(on)）0.073μs，关断延迟（td(off)）0.326μs
6 | 半导体晶圆氧化炉 | 氧化层均匀性(片内≤±1%、片间≤±2%、批间≤±2%)； 控温精度（800℃～1280℃）：主控精度≤±0.4℃、辅控精度≤±0.4℃； 恒温区长度≥1000mm（5温区）； 承载数量≤400片； 氧化成品良率≥99%
2.3系统及一体化产品
1 | 智能监控光电系统 | 毁伤与探测距离≥1200m； 目标智能识别精度（包含复杂背景）≥95%； 虚警率≤10%； 毁伤时间≤15s
2 | 空气声掩蔽系统 | 掩蔽效果达到可懂度≤0.1，清晰度＜0.05，语音质量感知＜0； 符合保密行业产品安全要求； 可实现连续稳定运行≥40小时
3 | 监视系统光电分系统 | 识别距离：夜间人员≥6Km,白天人员≥12Km； 热成像分辨率≥1280X1024； 热成像NETD≤18.5mK； 跟踪精度（热成像：±0.5mrad，光轴稳定精度≤0.2mrad，目标识别准确率≥92%，转动速度≤205°/s，定位精度≤0.002°） 防护等级：IP67
4 | 算力网络分布式管理一体化产品 | 至少支持3类不同算力网络资源集成接入能力包含云平台、容器、高性能计算等； 拥有1种以上企业数字化智能诊断评估系统能力； 超过300个应用集成便捷部署能力； 支持3种以上安全网络通讯方式和5种以上包含：SSL/TLS、IPSec、SSH、S/MIME、HTTPS、TLS-PSK等安全通讯协议
5 | 雷达中频信号模拟系统 | 可模拟复杂体制的雷达中频信号； 可模拟多种噪声和欺骗干扰； 适应瞬时带宽：1GHz； 模拟目标距离：300m-1000km，模拟目标速度：0-8000m/s； 频率范围：45GHz～2.45GHz
2.4其他专用电子设备
1 | 直流集中供电电源 | 输入电压≥380VAC三相电； 输出电压≥400V直流电(可定制)； 转换效率：多脉冲集中电源效率≥95.5%,最高可达99%； 控制系统：智能化监控与管理系统； 安全保护：多重故障保护机制,包括输入/输出监测、故障告警、绝缘监测等
2 | 电能表检测设备 | 可更换电池模组装配技术：全过程自动化装配； 电子装联技术：单缸多头焊接模组设计； 光学检测技术：多段式上下同检； 智能电能表多物料装配技术：全物料全流程自动化装配； 生产检测兼容性：兼容单相表电能、三相直通式电能表、三相互感式电能表、I型II型集中器和III型专变终端产品生产及检测； 标准功率源输出波形种类：任意波形； 标准功率源输出功率精度：1mA120A全量程精度均为相对误差，≤0.015%
3 | 数字式环保气体环网箱 | 可更换电池模组装配技术：全过程自动化装配； 电子装联技术：单缸多头焊接模组设计； 光学检测技术：多段式上下同检； 智能电能表多物料装配技术：全物料全流程自动化装配； 视觉检测：复杂环境电能表图像识别准确率95%； 生产检测兼容性：兼容单相表电能、三相直通式电能表、三相互感式电能表、I型II型集中器和III型专变终端产品生产及检测； 标准功率源输出波形种类：任意波形； 支持暂态信号输出的标准功率源功率：1000VA； 标准功率源输出功率精度：1mA~120A全量程精度均为相对误差，≤0.015%； 工控系统：云化PLC在边缘计算的算力赋能基础上实现； 调度模式：基于数字孪生驱动的多调度知识模型动态调度系统
4 | 矿用隔爆兼本质安全型高压组合真空配电装置 | 10KV系统1分钟工频耐压42kV、雷电冲击全波峰值75kV，6KV系统分别为30kV和60kV； 断路器额定短路开断电流35kA,关合电流80kA,机械寿命≥10000次； 隔爆外壳电气间隙＜0.4mm，静压试验1MPa； 爬电距离与电气间隙满足10kV系统≥140mm和≥100mm，6kV系统≥90mm和≥60mm； 过载保护多级延时，最高过载倍数：6； 短路和漏电保护动作时间均＜100ms； 绝缘闭锁功能中，监视线与地线间回路电阻Rk和绝缘电阻Rd的动作时间＜100ms
5 | 智能运维机器人 | 机器人巡检任务成功率≤95%； 设备识别准确率≥97%； 环境巡检召回率≥90%； 在复杂环境下，定位精度≤±2cm； 导航能力：支持多楼层、多机房的自主导航和避障
3.电力装备
3.1电机及动力装备
1 | 洗衣机用直流无刷电动机 | 噪音水平≤45dB； 额定点能效＞80%； 齿槽转矩＜0.15N.m； 扭矩at750rpm≤6.2N.m； 品质表现：12ppm
2 | 舰用低噪声三相异步电动机 | 空气噪声：54dB≦目标值≦79dB； 总振级：94dB≦目标值≦114dB； 振动烈度：0.1㎜/s≦目标值≦0.5㎜/s
3 | 通风机用隔爆兼本质安全型双电源双变频器 | 节能≥25%。 额定输入电压（V）≥660； 额定输出功率（kW）≥160； 输入频率（Hz）≥50； 输出频率范围（Hz）：5-50
4 | 10kV/6kV永磁同步变频调速一体机 | 额定输入电压≥10kV/6kV； 额定功率≥1250kW； 额定输入电流≥80/133A； 效率≥96%； 额定转速≥90r/min； 功率因数≥0.95； 调速范围：0～90r/min； 起动转矩/额定转矩≥2.5； 转矩/额定转矩≤2.5； 噪声要求≤85dB(A)； 运行方式：二象限运行； 电动机防护等级≥IP55
5 | 智能变频永磁混驱一体机 | 额定输入电压范围：380V～10000V； 额定功率范围：55kW～2500kW； 效率≥96%； 功率因数≥0.95； 整机传动效率≥91.5%； 调速精度≤0.5%
3.2输变电装备
1 | 预装式变电站 | 额定频率≥50Hz； 额定电压≥35kV/1.14kV； 高压侧额定电流≥206.2A； 低压侧额定电流≥6330.6A； 分接5变压器损耗（总损耗：58047.3W，负载损耗：51602.3W，空载损耗：6445W）； 变压器短路阻抗：8.0%
2 | 变压器(电抗器)综合监测装置 | 介质损耗因数测量误差≤±(标准读数x1%+0.0001)； 电容量测量误差≤±(标准读数x1%+1pF)； 全电流测量误差≤±(标准读数x0.10%)
3 | 油气远距离输送压气站电控系统不间断工业驱动装备（UMD/UMDS） | 主电与备电切换时间≤5ms； 输出电压稳定度≤3%； 频率稳定度≤0.5%； 额定输出功率：50kW-2000kW； 输入电压：380V+10％~-15％； 输出电压：380V±1％； MTBF（平均无故障时间）＞5000小时
4 | 高速线材智能化节能控温输送成套系统 | 噪声≤83dB； 出风口处的左右两侧风速差≤1m/s～3m/s； 盘条温度值差值≤2℃～16℃； 盘条抗拉强度均匀性≥12MPa； 剪断时间≤2s
5 | 暂态保护智能配电终端 | 小电流接地故障保护过动作准确率≥99.7%,12kΩ以下正确动作率≥98.5%； 小电阻接地系统高阻接地保护过渡电阻5kΩ以内动作准确率≥99.7%,12kΩ以下正确动作率≥98.5%
6 | 深远海大容量智能化风电变压器 | 空载损耗≤13.68kW,负载损耗≤74.91kW，短路阻抗≤13.56%； 额定容量:10300KVA； 高压额定电压:69kV； 高压额定电流≈86.18A； 低压额定电压:1.14kV（1140V）； 低压额定电流≈5216.41A
7 | 矿用隔爆兼本质安全型高压组合真空配电装置 | 机械寿命≥10000次； 隔爆外壳电气间隙≤0.4mm； 爬电距离与电气间隙满足10kV系统≥140mm和≥100mm，6kV系统≥90mm和≥60mm； 短路和漏电保护动作时间≤100ms； 监视线与地线间回路电阻Rk和绝缘电阻Rd的动作时间≤100ms
8 | 7.XMW陆上风电机组 | 额定功率：6.XMW-7.XMW柔性可调； 机组设计等级：IECS； 风轮直径：195m，同时可扩展至210m+； 运行环境温度：-30℃~+40℃； 生存环境温度：-40℃~+50℃； 轮毂中心高度＞120m（可定制）； 设计寿命＞20年； 机组可利用率＞99.50%
9 | 110kV高抗短路有载调压电力变压器 | 产品型号：SZ20-80000/110 额定电压：110±8×1.25%/21kV 额定电流：420/2200A 短路阻抗≤17.17%； 空载损耗≤41.9kW； 空载电流≤0.1%； 负载损耗（75℃）≤209.7kW； 噪声≤55dB(A)
10 | 35kV储能升压一体机 | 温升：6.3K； 耐火极限≥3h； 抗震性能：9级； 防护等级：IP55； 外形尺寸：7200*3100*3050mm
11 | 10kV电力电子补偿变电站 | 调压范围：10-20%； 稳压精度：线路±2.5%，工厂节能±1%； 调压模式：线性可调； 反应时间≤20ms； 设备寿命≥于20年
12 | 优特钢智能输送装备 | 耐温性≥650℃； 恒温模式下温度波动≤+2℃； 等速降温模式下温降速率波动在0.1-0.3℃/min范围内，生产节拍≥48s/卷
13 | 智能储能微网电站 | 稳态电压偏差≤0.3%； 在不对称负载下的线电压偏差＜1.30%； 线电压波形正弦性畸变率＜2.30%； 燃油消耗率＜200g/(kW.h)； 噪声级＜75dB(A)； 额定电压≥401.8/232.0V； 额定电流≥583.3A
14 | 智能电力配电系统及装备 | 边缘计算中断响应时间＜50ms； 故障预警功能与响应时间＜200ms； 云控黑启动响应周期＜200ms； 防孤岛响应周期＜200ms； 多子网模式切换时间(s)≤300； 能源间的转化效率≥95%； 故障诊断与运维调度准确率(%)≥90%； 运维整体响应时间(s)＜20
3.3电线电缆
1 | 35kV及以下交联聚乙烯电力电缆用高性能硅橡胶冷缩附件 | 交流耐压试验(150kV，5min)，无击穿或闪络； 局部放电试验(室温，45kV)，在10pC或更优的灵敏度下无可检测的放电，未检测出放电(灵敏度＜1.0pC)； 冲击电压试验(室温；±200kV各10次)，无击穿或闪络； 冷缩扩张率(芯绳上的扩张率：终端绝缘管扩张后内径D0/终端绝缘管自然收缩后内径D1(310%))； 电缆绝缘上的扩张率：电缆绝缘外径Di/终端绝缘管自然收缩后内径D1(205%)
2 | 110kV交联聚乙烯绝缘电力电缆附件 | 热循环电压试验（2U0，95℃～100℃，加热8h，冷却16h)：完成20次热循环电压试验； 局部放电试验（室温，1.5U0)：在5pC或更优的灵敏度下无可检测的放电，未检测出放电（灵敏度为2.4pC)； 局部放电试验（95℃～100℃，1.5U0)：在5pC或更优的灵敏度下无可检测的放电，未检测出放电（灵敏度为2.4pC)； 雷电冲击电压试验及随后的工频电压实验（冲击电压试验（95℃～100℃；±550kV各10次)，无击穿或闪络， 工频电压试验（2.5U0，15min)）
3 | 400kV1×2500电缆系统 | 导体交流电阻≤0.0098Ω/km； 热循环试验温度100个90~95℃+80个105~110℃不发生击穿； 雷电冲击试验±1450kV不发生击穿； 冲击试验温度≥105℃
3.4电力装备核心零部件、系统
1 | 电力线路智能监拍系统 | 单套接入装置数量≥5万； 图像智能监测装备太阳能≤18W，支持LTE无线通信，具备边缘智能分析能力，算力2T； 平均识别准确率≥90%
2 | 架空输电线路山火监测装置 | 隐患识别准确率≥98%； 测温区域：最高支持255个预置位，每个预置位最多支持10个测温区域； 山火探测距离：1km（火源面积≥0.8m*1.2m）或等效距离/面积的火源； 测温相对精度≤±3℃（测温距离≤20m）； 单张图像压缩时间＜0.25s，后端恢复时间＜0.3s
3 | 智能高压真空断路器 | 断路器合闸寿命≥60000次
4 | 矿用隔爆兼本质安全型电压终端补偿器 | 额定工作电压≥3300V； 补偿电压≤3630V； 允许波动（电源电压75%~110%Ue，50HZ±5%，补偿容量：2500KVA）； 装置稳态控制精度≤0.5%； 装置响应时间≤15ms
5 | 智能型特高压/高压交流隔离开关 | 监测准确率≥90%； 箱体防护等级达到IP66
6 | 全纤维一体成型磁轭圏 | 屈服强度≥690MPa； 抗拉强度≥770MPa； 延伸率≥16%； 冲击功(0℃)≥68J
7 | 电力足式巡检机器人 | 越障高度≤40cm； 续航时间≤5h； 行走负载≤45kg； 机器人摔倒自恢复时间≤19s； 跳远距离≤0.7m
8 | 126kV混合气体组合电器 | 隔离开关母线转换电流开合能力≥2000A； 轴向补偿量±20mm，径向补偿量±10mm，15000次，拆卸压缩量150mm，30次； 年泄漏率≤0.1%
9 | 特高压输电角钢塔智能生产线 | 加工效率≥240根/班； 材料利用率≥96%； 自动拆垛速度≤20s/根； 打字速度1.5/s字符； 切角速度≤15s/根； 视觉质检速度≤20s/根； 辊道输送速度25-30m/min； 整体加工节拍2min/根
10 | 高承压大型宽流道可拆板式热交换器 | 承压能力≥12.5MPa； 单板面积≥2.0㎡； 板片高度≥3m； 传热效率提升20%； 流阻降低15%~30%
11 | 电动自行车智能安全换电柜 | 输出功率7kW，可实现电池状态的实时监测； 可实现12个电池仓同时充电； 具备气溶胶灭火器； 工作环境温度：0℃～+55℃； 储运温度：-30℃～+70℃； 工作相对湿度范围≤95%； 储运相对湿度范围≤95%； 适用大气压力范围：70KPa～106kPa
12 | 配电变宽频智巡局放传感器 | 灵敏度≤-75dBm； 准确率≥95%； 精度≤±0.5mm
13 | 储能数据采集与接入系统 | 支持测点采集数量≥10万测点，传输频率不低于秒级； 支持IEC61850、IEC104等多种工业协议采集故障录波数据； 支持穿隔离单向加密传输协议
14 | 高能量密度电池舱 | 标准20尺寸集装箱结构设计，储能电池舱实现最优的成本控制、便捷安装、运输运维； 基于液冷管路+液冷板一体化设计，实现温度精细控制，整舱Pack温差＜1.5℃，电芯温差＜3℃，提升系统循环寿命10%； 主动安全：高效温控、BMS早期预警； 被动安全：电气安全、Pack耐火、三级喷洒、水消防，通过主被动多级安全设计，提高系统安全性
15 | 750kV胶浸纸变压器套管 | 环境温度下介质损耗因素tanδ≦0.435%； 雷电冲击干耐受电压（正/负极性全波）≥2535kV； 雷电冲击干耐受电压（截波）≥2787kV； 局部放电量（800kV/1h下）≦3PC； 密封试验0.2MPa/60min无泄漏
16 | 低压电缆分支箱 | 耐电弧≥220S； 耐漏电起痕性≥690V； 防护等级≥IP54D； 封闭母线纯度≥99.98％； 封闭母线额定短时耐受电流≥65kA/1s
17 | T型屏蔽可分离连接器 | 局部放电水平：57kV电压下局部放电量≤3pC； 工频耐压性能：95kV工频电压持续15min不击穿； 环境温度适应范围：-40℃~40℃环境下正常运行
18 | 对海侦察雷达补盲与侦控系统 | 雷达探测距离≤75Km； 雷达距离分辨力≤15m； 雷达方位分辨力≤0.9度； 系统跟踪能力≥2000批
19 | 电力设备在线监测系统 | 同步精度(传感器之间同步误差≤±1μs，零序电压监测单元绝对时标精度≤20μs，与电流传感器之间的相对时标精度≤20μs)； 采样频率与精度(采样频率为12.8KHz，每周波≥256点采样；相电流测量精度在0-100A时误差≤±0.5A，100-600A时误差≤±0.5%)； 故障检测能力(能适应中性点不接地、经消弧线圈接地、经小电阻接地等多种接地方式，对金属性接地、弧光接地、电阻接地（1KΩ以下高阻接地）等不同接地故障的识别正确率达100%)
20 | 新能源智能真空断路器 | 额定电压≥40.5kV； 额定电流≥1250A； 额定短路开断电流≥31.5kA； 短时工频耐受电压≥95kV（断口138kV）； 雷电冲击耐受电压≥185kV（断口268kV）； 断路器机械寿命≥10000次； 隔离开关/接地开关≥3000次； 分闸时间≤60ms； 合闸时间≤100ms； 三相不同期性≤2ms； 触头开距≥18±2mm； 超行程≥4±1mm； 分闸速度≥1.4-2.0m/s； 主回路电阻≤180μΩ； 搭配主屏蔽罩内置式真空灭弧室，实现31.5kA短路电流的可靠开断
21 | 1000kV罐式电容式电压互感器 | 优异的绝缘水平； 工频耐压≥1200kV/5min； 雷电冲击/截波冲击耐受电压≥2400kV/2760kV； 工频耐压下≤5pC； 瞬变响应≤5%； 基于电容分压原理，具备优异的抗谐振能力，产品本体铁磁谐振：不持续且恢复周波数≤10个； 电容系数对误差精度的提升：电容分压器的温度系数：¦Tc¦≤0.5×10-4K-1； 误差精度≤±0.14%； 壳体破坏水压≥1.78MPa/1min； 年漏气率≤0.1％
22 | 油浸式高压并联电容器 | 额定容量≥500kvar； 电容偏差≤0.75%-1.05%； 损耗角正切tan8≤0.018%； 局放≤10pc
23 | 移开式交流金属封闭开关 | 额定电压≥12kV； 额定电流≥1250A； 额定短时耐受电流/时间≥50kA/3s； 额定峰值耐受电流≥150kA； 内燃弧性能：50kA/1s； 一次元器件寿命≥20年； 防护等级IP42； 满足抗震类别I类
24 | 智能型电能计量箱 | 额定工作电压Ue（V）≥230； 额定频率fn（Hz）≥50； 额定绝缘电压Ui（V）≥500； 额定冲击耐受电压Uimp（kV）≥4； 材料组别：Ⅲa
25 | 智能综合配电箱 | 额定绝缘电压≥690V； 额定电流≥800A~50A； 短时耐受电流≥20kA； 额定总容量≥30kvar（SVG）+[170kvar~20kvar]； 外壳防护等级：IP44； 机械碰撞等级：IK10
26 | 风电主轴 | 抗拉强度（RM）≥500Mpa； 屈服强度（Rp0.2）≥380Mpa； 锻后伸长率（A/5）≥10%； 冲击吸收能量（-30℃，KW2）：平均值≥15/J，单个值≥12/J
27 | 大功率液冷超级充电系统 | 大功率充电能力，具备600A、600KW长时间持续大功率输出能力； 应用最新的热管理系统、液冷散热技术、液冷线缆温控智能算法、多点实时监控系统状态，多维度全方位充电过程主动安全防护体系，冷却液凝固温度＜-40℃，冷却液比热＞1600J·kg/℃； 采用电力电子、自动化控制技术，可在复杂环境下稳定输出最大600KW功率，大功率充电时谐波含量＜3%，对电网污染较小； 采用柔性功率自动分配技术，保证系统整体运行效率，峰值效率97.5%
28 | 近齿形风电输出齿轮轴 | 屈服强度≥865Mpa； 断后伸长率≥10%； 断面收缩率≥30%； 冲击功≥55J； 布式硬度≤217HB
29 | 气体绝缘金属封闭开关设备（风机塔筒GIS） | 短路开合能力≥31.5kA； 电寿命≥30次； 整体防腐性能≥C5-H； 机械寿命≥10000次； 年漏气率＜0.1%； 设备抗震等级AG5； 额定参数（66kV/1250A）
30 | 废旧线缆拆解自动生产线 | 电力线缆拆解效率≥3.5吨/小时； 线芯导体拆解物料≥99%； 金属铠装层物料纯度≥98%； 内外护套物料纯度≥96%； 分拣作业环境噪声≤65分贝
4.大型矿山和冶金装备
4.1矿山成套设备
1 | 选矿成套设备 | 破碎处理能力≥1250t/h； 螺旋分级机生产能力≥34500t/24h； 浮选处理能力≥320m³/min； 强浸系统年处理≥300万吨； 液压浓密机处理能力≥500m³/h； 全自动控制系统年处理量≥300万吨
2 | 石油支撑剂超声波磁选擦洗筛选分离机 | 筛选纯度＞98.5%； 筛选精度＞97%； 磁场强度＞20000GS； 处理能力＞50t/h
3 | 黄金尾矿双级搅拌胶结充填智能装备 | 最大直径：φ11m/φ8m； 底流稳定防砂浓度≥60%； 溢流水含固量＜200ppm
4.2采掘辅助设备
1 | 煤矿水仓清理机器人 | 清理能力＞30m³/h； 煤泥颗粒快速脱水≥200目； 尾水净化至颗粒度≤5um、含固率≤0.8%
2 | 清车机 | 生产能力＞5~10分钟/车； 适用车厢＞C60~C70（车厢宽度2.8m）； 升降速度＞5m/min； 大车运行速度＞2-15m/min； 清车残余率（0.05%）
3 | 智能掘锚机 | 掘进截割(宽度：6m，高度：5m，截割功率：160-260kW)； 机身定位精度＜5cm，姿态精度＜0.1°，成形质量合格率≥99%； 单班人员减少≥4人，掘进速度提高＞50%
4 | 防爆柴油机履带运输车 | 额定载重＞1000Kg； 吊装重量≤500Kg； 升降平台载重≤800kg； 升降高度≤2150mm； 托举高度≤4000mm； 牵引力（正向/反向）≤30/25KN； 维护效率可提升30%以上； 防爆等级：1类； 行驶速度（空载/满载）≥40/20m/min
5 | 深海扬矿泵 | 水泵输出压力(MPa)≥2.4； 流量(m³/h)≥125； 电机效率≥44%； 额定转速(r/min)≥1500； 额定功率(kW)≥2000； 额定电压(V)≥380/660； 功率因数≥90%
6 | 智能矿用隔爆型潜水排沙泵 | 型号（BQS350-25-37/(ZN)，额定流量（350m³/h）、额定扬程（25m)、过流粒径（≥10mm））； 信号：传输速率19200bps/9600bps/4800bps可调； 电信号：传输速率≥100Mbps，传输距离≥100m； 信号：传输速率≥4800bps，传输距离≥2km； 输入信号：无源开关量信号16路； (4~20)mA(0~10)V电压信号(通过拨码自动切换)
7 | 地下运矿车 | 整机长度≤11.5m、宽度≤3.2m、高度≤15m； 整车内侧转弯半径≥3.15m，外侧转弯半径≥9.29m； 整车满载平地行驶速度≤40km/h； 车厢举升时间≤18s，车厢下降时间≤14s； 具有自动换挡功能、自动辅助制动功能、轮胎顶升系统和在线故障诊断系统控制信号延迟≤50ms； 额定载重≥50t
8 | 煤矿用锚杆转载机组 | 链速≥2.2m/s，运输能力＜1500t/h； 运摆动角度：尾部上下进行+10~+17°摆动，左右进行±45度摆动； 适应断面：满足高5m、宽6m的巷道施工要求，适应断面30㎡； 泵站功率：200kW， 一运功率：2×37kW 总功率：274kW
9 | 矿用隔爆兼本质安全型高压永磁机构组合真空配电装置 | 额定电压≥10kV； 进线额定电流≥1250A； 馈线回路额定电流≥630A； 额定开断电流≥31.5KA； 额定热稳定电流≥80kA； 峰值耐受电流≥80kA
10 | 矿用隔爆兼本质安全型减速永磁同步变频调速一体机 | 节能率≥15%； 额定功率≥630KW； 额定电压≥1140V； 额定电流≥344A； 额定转速≥75（r/min）
11 | 液压支架用阀自动试验台 | 压力≥100Mpa； 压力表精度：1.6级； 压力传感器精度＜0.25%FS； 电具备液控制阀测试口：5组/10功能
12 | 两柱式液压支架 | 单个工作面年产≥1600万吨； 移架周期≤9.6秒； 较传统设备提速≥40%； 设备耐久性≥63000次
4.3核心系统及关键成套零部件
1 | 矿用隔爆兼本质安全型高压组合变频起动器 | 输出精度≤0.001Hz； 无传感器的矢量控制； 4000米长距离供电； 工频/变频启停顺序灵活设置； 额定输入电压≥3×3300VAC（-15%～+10%）； 变频回路输出电压≥0～3300V； 工频回路输出电压≥3300V、1140V、127V； 变频回路额定功率≥855kW； 变频回路输入电流≥198A； 变频回路输出电流≥0～182A； 输出频率范围≥5～50Hz
2 | 矿用隔爆兼本质安全型永磁同步变频调速一体式电动滚筒 | 额定功率≥315KW； 额定电压≥1140V； 防护等级≥IP54
3 | 液压支架试验台 | 压力范围≥1～100Mpa； 压力表精度：1.6级； 压力传感器精度：0.25%FS； 电液控制阀测试口：5组/10功能； 具备故障自诊断
4 | 自主决策智能掘进机器人控制系统 | 定位误差≤44mm； 截割误差≤69mm
5 | 光纤微震监测系统 | 微震信号频率响应范围：5Hz～600Hz； 最小可监测加速度：5μg（5×10-6g）； 传感器传输距离≤10km； 信号采集精度：24位、200kHz高精度采集卡； 微震事件智能识别与定位精度（事件识别准确率≥95%，事件定位误差≤20米，自动生成监测日报周期≤1小时)
6 | 带式输送机智能管控系统 | 无线采集器输入振动信号的分析频率为1.5Hz-15kHz（±1dB），加速度波形采样点数≥16384点，加速度波形上传间隔≥5s； 驱动装置集中润滑系统最大润滑点数：512个，最长润滑距离：200m； 输送系统根据实时运输量，调速范围为全速的10%-100%； 控制精度≤±0.5%； 调速响应时间≤100ms
7 | 运输机器人自动驾驶及智能调度系统 | 运输机器人牵引力≥396KN； 运行速度≤2.8m/s； 爬坡能力≥30°； 制动力≥540kN-720kN， 紧急制动时间≤0.7s； 避障传感器探测距离≥100m，精度＞20㎜； 定位精度≤30cm； 覆盖范围＞500m； 5G频段支持3.6GHz频宽； 无线接收灵敏度≤-90dBm； 响应时间＜0.05s
8 | 自控加热式褐煤破碎输送系统 | 处理量≥200万t/a； 加热温度≥160℃-180℃； 现场粉尘浓度≤6.5mg/m³处理量≥200万t/a； 一级破碎能力≥250-300t/h； 系统进料粒度≤600mm； 系统最终成品粒≤3mm； 破碎合格率≥95； 加热温度≥160℃-180℃； 现场粉尘浓度≤6.5mg/m³
5.大型石油和化工装备
5.1油气钻采装备
1 | 双级预应力固井地锚 | 锚爪张开外径≤500mm； 额定拉力≥500kN； 极限拉力≥1100kN
2 | 多底井钻完井工具 | 密封压差≤35MPa； 适用温度≥150℃
5.2油气、煤化工成套装备及系统
1 | 高效臭氧催化氧化集成装备 | 嗅味物质去除率≥99%
2 | 内衬PFA大直径高温反应釜 | 耐温范围≥-195℃-250℃； 瓷层/内衬厚度：1~4mm； 耐压正压：0.6Mpa-2.5Mpa， 常温下负压≥70Kpa； 反应釜容积：50升-20000升； 防腐蚀性能：极致耐化学腐蚀,例如强酸强碱； 耐高温/低温； 耐正压/负压； 高洁净、低溶出、不吸附； 易清洗、防粘、防结垢
3 | 6000HP连续满载一体化电动直驱压裂设备 | 工作压力≤140MPa； 排量≤2600L/min； 电机功率≥4500kW
4 | 智能作业机 | 起下管综合效率≥50根/小时； 上卸扣成功率：100%； 自动排管满足4000米井深油管摆放； 上卸扣扭矩≥6000Nm
5 | 全自动气动清污泵 | 吸料处理能力≥12m³； 吸料距离≥100m； 排料距离≥500m； 抽吸力≥90KPa； 抽吸风速≥17m/s； 具有独特防爆性能
6 | 40立方米水冷全电驱混砂设备 | 额定排出压力≥0.5MPa； 输砂量≤18000kg/min； 额定排量（清水）≥40m3/min； 额定排量（30%携砂液）≥30%m3/min
7 | 电驱智能连续油管设备 | 注入头连续提升力≥45000kg； 注入头连续下推力≥22500kg； 稳定速度≥0.05m/min； 滚筒高压管汇静压力≥15000psi； 控制室内噪音≤70dB(A)
8 | 焙烧沥青烟碳污协同治理成套装备 | 颗粒物去除效率≥90%； VOCs去除率≥80%
9 | 氯化稀土浓缩结晶造片成套设备 | 成型效率≥92%； 运维平台实现数据和监控的实时在线； 操控响应时间＜1s； 带宽度≥600-1500mm； 生产能力≥100-400Kg/h； 有效冷却面积≥3-7.5㎡； 总长度≥6-15m； 重量≥1500-3000Kg
10 | 工业烟气二氧化碳高效捕集装备 | CO2捕集率≥90-96%； 纯度≥99%（v）； 再生能耗≤2.35GJ/tCO2； 捕集成本约150-250元/tCO2； 处理规模≥170tCO2/年； 入口CO2浓度≥8%-12%； 吸收剂类型：MEA溶液
11 | 海洋水下油气生产系统装备 | 永久性导向基座支承载荷＞780KN； 低压井口设计压力≥3000psi； 高压井口设计压力≥10000psi； 套管悬挂器及密封装置设计压力≥10000psi； 设计寿命≥20年
12 | 速热耐腐热分解釜 | 切割速度（m/min）：0.2~0.3； 切割精度（mm）：Φ30mm圆的圆度＜0.1mm； 30mm邻边尺寸差＜0.05mm； 190mm邻边尺寸差＜0.05mm； 190mm对角线尺寸差＜0.1mm； 定位精度（mm）≤士0.03mm； 重复定位精度（mm）≤士0.02mm； 定位速度（m/min）≤120
13 | 润滑油脱水净化膜设备 | 设备常温常压（＜1Bar）下运行； 一次膜过滤后含水量＜50ppm，NAS≤6级； 吨油能耗＜5kW·h； 处理能力≥0.083m³/h
14 | 油气开发尾管回接固完井一体化装置 | 整机密封能力≥140MPa； 回接锚定能力≥1800kN； 配套顶封工具密封承压能力≥70MPa； 耐温≤204℃
15 | 轮胎硫化智能硫化机组 | 供电方式：滑触线供电； 通讯控制方式：无线通讯； 非硫化时间≤10分； 生产效率较传统单机设备提升30%
16 | 潜油永磁同步电机直驱螺杆泵机组 | 电机额定功率≥28kW； 理论排量≥60m3/d； 电机效率＞70%
5.3核心系统及关键零部件
1 | 油气田伴生气智能化回收利用系统 | 伴生气回收量≥200×104Nm3/d； 天然气液化处理量≥100×104Nm3/d； 伴生气回收率≥92%
2 | PE半包覆防腐抽油杆 | 超高分子聚乙烯材料(UHMWPE)，分子量≥200万-300万； UHMWPE有极低的摩擦因数≤0.05-0.11； 喷焊层厚度≤0.2mm-0.4mm； 固定纺锤体120℃环境下与抽油杆结合力≥7.94KN(806Kg)
3 | 采矿车布放回收系统A架及导接头装置 | A架摆角角度≥75°（舷内-25°，舷外50°，作业水深≥5000米)； 大负载：SWL80t，满足4级海况的布放与回收
4 | 三角胶贴合机 | 规格切换时间≤3.8min； 胎圈成型效率≤7.0s； 三角胶接头搭接精度≤1.0mm； 三角胶接头开口精度≤0.8mm； 三角胶接头错边精度≤1.7mm； 三角胶条裁断精度≤80°； 产品合格率≥99%
5 | 封隔器 | 钢体外径≤100mm； 钢体内径≥46mm； 密封压差≥35Mpa； 启动压差≥0.7-1.0Mpa； 解封上提≥4-6kN； 两端连接螺纹：27/8NU； 工作温度≤130℃
6 | 撬装式光热循环加热装置 | 节能率≥80%； 集热峰值效率≥73%； 可适应温度≥-50℃至300℃； 储热密度≥180KWh/M3； 设计寿命≥20年
7 | 高强高韧钛合金钻杆 | 管体力学性能(抗拉强度≥965MPa,屈服强度≥896MPa,延伸率＞13%)； 接头力学性能(抗拉强度＞965MPa,屈服强度≥896MPa,延伸率＞15)； 管体、接头焊区力学性能(抗拉强度＞724MPa,屈服强度＞655MPa,延伸率＞15%)
8 | 超高压防砂卡压裂闸阀 | 耐高压指≤20000psi； 耐腐蚀：喷涂碳化钨处理，厚度≥0.15-0.20mm； 阀板结构：带压开启扭矩＜500N.m； API6A防砂卡压裂闸阀产品关键参数：公称通径：7-1/16"(180mm)； 材料级别：EE-1.5； 温度级别：PU(-29℃~+121℃)； 性能级别：PR2； 规范级别：PSL3G； 连接形式：API6A标准法兰连接
9 | 石油钻机用大功率SVG | 额定容量≥3300kvar； 响应时间≤5ms； 功率因数≥0.98； 效率≥98.5%
10 | 油井群控变频装置 | 能源回收率≥12%； 数据采集准确率≥99.9%； 通讯响应时间≤0.2秒； 频率分辨率≤0.01Hz； 冲程位能智能调控系统实现负载±32%的精准控制，响应时间≤2秒
11 | 连续油管注入头 | 提拔力≥789kN； 下注力≥325.6kN； 运行速度≥32.6m/min
12 | 可控水力振荡器 | 排量≥20～35L/S； 频率≥15～35HZ； 压力≥1.5～4.5Mpa
13 | 制氮装置 | 氮气纯度：99.999%； 空氮比：3.9：1
14 | 高压可钻分级注水泥器 | 循环孔启闭成功率：100%； 耐温能力≥154.3℃； 耐压能力≥118.2MPa； 抗震动振幅≤0.1mm； 内径扩展范围≥φ120~φ158； 水泥孔隙率≤0.5%； 环空密封压力≥35MPa； 耐高压试验密封性≤压降0.00MPa
15 | 二段进出料换热器 | 工作温度（平均）：壳192.3（进）166.7（出）、管155.9（进）167.6（出）； 设计温度≥壳260℃，管230℃； 工作压力≥2.652.92MPa（G）； 设计压力3.3/F.V3.6/F.VMPa（G）气密性试验M3.33.619MPa（G）
16 | 氧化硼晶体生长系统 | 生长周期≤1.5天； 产品纯度＞99.999%； 含水量≤200ppm‌
17 | 增程式网电静液修井机 | 系统综合能效≥64.5%； 钩载能力≤650kN； 智能控制响应时间仅为≤200m
18 | 稠油热采井修井套管头 | 常温下额定工作压力≥35MPa； 温度等级：PZ（-29℃~370℃）； 产能恢复率≥90%； 开采周期延长：100%
19 | 高抗扭高密封双壁同轴钻杆 | 管体力学性能（抗拉强度≥1067MPa，总延伸强度≥984MPa，延伸率≥17.5%，平均冲击功≥94J，P含量≤0.007%，S含量≤0.002%） 接头力学性能（抗拉强度≥1050MPa，塑形延伸强度≥930MPa，延伸率≥20%，平均冲击功≥106J） 内管连接密封压力＞40MPa，气密封性能＞15MPa； 上扣扭矩值≥15600N·m，卸扣扭矩值≥18280N·m； 接头表面布氏硬度≥318kgf/mm²
20 | 高端石油随通井测井仪器 | 电阻率测量精度≤±1%； 声波时差测量精度≤±0.5μs/m； 井径测量精度≤±1mm； 自然伽马测量精度≤±5%API
21 | 井架智能拆装举升装置 | 举升重量≥80t； 举升高度≥1.42-3.4m； 无线遥控距离≥50m； 连续工作时间≥8h； 适应环境温度≥-35∽50℃
22 | 旋转锚定坐封式油层保护装置 | 锚定效能：旋转力转化效率≥95%，抗蠕动位移≤0.1mm，锚定响应＜3秒； 密封安全：50MPa高压密封，组合剪钉实现0误释放，胶筒零脱落风险； 长效耐久：寿命≥5年，偏磨率降低90%，洗井液倒灌量控制在0.5m³/次以内； 绿色智能：零化学添加，宽口径套管适配，低操作力解封（≤80kN）
23 | 旋转电机换向抽油机 | 悬点负荷≤120（kN）； 电动机功率≥37（kW）； 冲程长度≥0-6（m）； 冲次＜3（/min）、最低冲次：可以无限小； 使用温度≥-40～50(℃)
24 | 脱水脱汞单元橇 | 净化精度（脱汞后含汞量≤0.01μg/m³）； 抗硫性能（SO2）≤1600ppm时效率94%； 资源利用率≥95
25 | 智能随钻高速传输集成化系统 | 传输速率≥6-8bps； 耐温性≥175℃； 耐压≥140Mpa
26 | 真空回流炉 | 可焊焊料熔点≤450℃； 控温精度≤士0.5℃； 有效面积内热均匀性≤士1%； 极限真空度≤5Pa； 工作真空度：10-15Pa
27 | 耐腐蚀石墨换热器 | 换热温度（℃）：-40℃-205℃； 压力（MPa）≥0.6； 检测精度（pH）：±0.1； 换热面积（㎡）：10-1000
28 | 海上特超稠油蒸汽吞吐注汽采油一体化射流泵 | 产品耐温性能达到≥350℃； 产液能力＞150方/天； 工作压力≥35MPa； 喷嘴直径≥3.59~5.02mm； 下深≤3000米
29 | 深海油气输送复合软管 | 工作水深≥500m； 设计压力≥20Mpa； 使用寿命≥30年
6.先进节能环保装备
6.1节水与水处理装备
1 | 无负压智能变速泵给水设备 | 相对湿度＜90%(20℃)； 振动加速度≥5m/s； 振动频率≥10Hz~150Hz； 设备倾斜角度＜5°； “变压+时变”动态自平衡供水，供水量1-160立方米/时
2 | 水冷炉排炉（焚烧炉） | 处理废弃物热值≤4500kcal/kg 热效率≥85% 蒸汽参数≥13.7MPa/450℃ 发电效率≥25% 使用寿命≥10年
3 | 余热蒸发浓缩高盐废水与零排放处理一体化装备 | 消纳废水水量≥2.07m3/h； 烟尘脱除提升率≥12.74%； 空预器SO3浓度脱除率≥38.37%； 缓蚀效率≥77.7%； 锅炉炉效的影响值≤0.05%； 入口废水水质（氯离子：~20000mg/L；SS：10000-20000mg/L）
4 | 高硫酸钙型废水处理装备 | 适用进水水质（悬浮物≤200mg/L,CODCr≤2000mg/L,硫酸盐≤10000mg/L,氯化物≤20000mg/L,溶解性总固体≤50000mg/L,总硬度≤5000mg/L,氟≤100mg/L）； 出水水质（悬浮物：未检出；CODCr≤100mg/L,硫酸盐≤150mg/L,氯化物≤250mg/L,溶解性总固体≤700mg/L,总硬度≤100mg/L,氟≤2mg/L）
5 | VOCs处理系统 | 净化效率≥98%； 吸附效率≥92%； 脱附效率≥90%； VOCs入口浓度：500mg/m3； 出口浓度：35mg/m3； 组分：乙酸乙酯，乙酯，正丙酯，异丙醇,丁酯
6 | 全膜法脱盐水处理系统 | 回收率≥96％； 工作压力：0.4MPa； 运行流速≥10m/h； 产水浊度≤2NTU； 处理能力≥20m³/h-2000m³/h； 进水水质（SDI指数＜3.0，余氯＜0.1mg/L，电导率＜3000μs/cm）； 出水水质（脱盐率＞95%，回收率＞80%，电阻率10MΩ·cm-18MΩ·cm）
7 | 反渗透超纯水处理装备 | 进水水质要求（电导率＜2000us/cm、SDI＜3、余氯≈0）； 出水水质（电导率＜0.1us/cm、电阻率＞10MΩ）； 去除率≥98％； 纯水产量≥90升/小时； 流量≥15m3/h； 超纯水产量≥2.0L/min； 装置回收率：50%
8 | ABS电化学液相脱盐技术装备 | 处理能力≥50m³/h； 能耗＜5kWh/kgCaCO3； 碳钢设备传热面水侧腐蚀速率≤0.075mm/a； 铜合金和不锈钢设备传热面水侧腐蚀速率≤0.004mm/a； 污垢热阻≤3.44×10-4m2·K/W； 生物粘泥量≤2.8mL/m3； 沉积速率＜13mg/cm2/月； 异养菌总数≤0.8×105个/mL； 钙硬度≤686mg/L； 氯离子≤649mg/L； 总碱度≤345mg/L； 钙硬度+全碱度≤1089345mg/L； 余氯≤0.1mg/L
9 | 工业废水热法浓缩技术装备 | 热源温度适配≥70℃； 回用水率＞95%； 水质（TDS）＜5mg/L； 余热转换效率＞75%； 综合实现处理后废水电导率＜10μS/cm； 单台设备处理能力≥2000m³/h
6.2大气污染治理装备
1 | 烟气脱硝除尘设备一体化系统 | 脱硝效率（NOx去除率≥85%，NH3逃逸率≤3ppm）； 颗粒物去除率：PM2.5和PM10≥99%； 出口粉尘浓度＜10mg/Nm³； 寿命≥10年
2 | 油气回收装置 | 废气深冷温度：-149℃； 非甲烷总烃去除率＞96%； 非甲烷总烃排放浓度＜5g/m³； 污水排放：零； 处理规模≥0～6000m³/h； 适用VOCs浓度≥5～1500g/m³
3 | 二氧化碳无水染色成套装备 | 染色助剂用量：0； 染色时间＜3h； 二氧化碳回收再利用率≥96%
4 | 吸引压送车 | 罐体有效容积≥23m3； 空压机压力≤0.2Mpa(流量10m3/min)； 真空泵负压≤-0.0784Mpa(自由流量4800m3/h)； 吸料速度≥30-60t/h； 排料速度≥30-60t/h
5 | 烧结机烟气SCR-CO耦合装置 | 适配烟气量：500000～2000000Nm³/h； 适用入口烟气条件温度：2，NOx50～500mg/m³，CO4000～8000mg/m³，SO2≤20mg/m³； 可稳定实现排放：NOx＜30mg/Nm³，CO＜2600mg/m³； CO氧化效率≥55%~80%； 烟温提升：20~50℃； 节约煤气≥40%~80%
6 | 相干多普勒测风激光雷达 | 垂直探测距离≥1km； 水平探测距离≥5km； 时间分辨率≤1s-1min； 距离分辨率≤4.5-120m； 水平风速测量范围：0-50m/s
7 | VOCs零排放治理系统 | VOCs尾气中非甲烷总烃浓度≤45mg/m³； VOCs尾气中NH3浓度≤8mg/m³； 焦炉烟筒排放NOx≤140mg/m³； 焦炉烟筒排放SO2≤26mg/m³； 二氧化硫≤21.36mg/m³； 颗粒物≤5.18mg/m³； 氨≤2.9mg/m³
6.3固体废物处理利用装备
1 | 大型铸钢件水玻璃砂造型及再生回收装备 | 再生砂残钠含量≤0.6%； 旧砂回收利用率是≥90%左右； 再生砂微粉含量指≤0.3%； 离心机轴承寿命≥18个月； 80t/h酯硬化水玻璃砂连续混砂机水玻璃加入量≤2.8%； 处理能力≥40t/h
2 | 超高压压滤机 | 压榨压力≥10Mpa； 过滤面积≥1250m2； 滤室容积≥22m3； 处理完含水率：煤泥≤15%，市政污泥≤50%，生化污泥≤45%
3 | 智能运维回转式清污机 | 电机功率≥2.2-18.5kW； 栅条间距（净距）≥25-200mm； 链条回转速度≥6.0m/min； 设计水头差≤4.0m； 清污能力≤40t/h； 清污深度≤30m
4 | 固废微波热解处理一体化装备 | 处理量≥10-30t/d； 热解反应温度≥200-800℃； 热解时间≤20min～60min
5 | 超高压隔膜压滤机 | 压榨压力≥10Mpa； 过滤面积≥1250m2； 滤室容积≥18.85m3； 单循环时间≤40-50min； 处理能力≥20t/h
6 | 智能餐厨垃圾处理装备 | 处理周期＜24（h）； 处理量≥10t-100t/d； 减重率≥80%； 平均能耗＜0.25kW•h/kg； 加热系统温度＜120℃； 设备噪音＜75dB
7 | 多源废物耦合硫基脱氮装备 | 磨损率与破损率之和≤0.5%； 比表面积：2.9-9.0m2/g； 盐酸可溶率≤0.2%
8 | 高纯石英砂生产线 | 设计产能≥20t/d； 原矿破碎线给料能力≥20～90（T/H）； 焙烧线Z型刮板提升机速比：1：30S； 制砂机转速≥2950(r/min)； 酸洗线加热温度≥80-100（℃）
9 | 快速进料环保压滤机 | 过滤面积≥580㎡； 进料压力≥0.8Mpa； 压榨压力≥1.6Mpa； 滤饼含水率≤20%； 单循环时间≤40min； 处理能力≥约17.4tDS/h
10 | 磷酸铁锂电池回收前驱体智能干燥系统 | 金属磁性异物控制量≤50ppb； 密封面跳动值≤0.5mm； 物料含水率≤1%； 物料收集效率≥99.96%； 系统电耗≤270kW
11 | 智能监控阻燃锂电池 | 循环寿命≥800次； 支持50+参数传输； 容量保持率≥85%； BMS控制误差≤1%
12 | 新能源生物质颗粒生产线 | 产能≥10吨/小时； 总装机功率≥1520KW； 生产线单班操作人员数量≤6人； 系统尾气排放粉尘浓度≤10mg/m³
13 | 石晶墙板生产线 | 板材宽度≤1220mm； 线速度≤12m/min； 生产能力≥600kg/h； 板材厚度：2～8mm； 密度：1.95±0.05g/cm3； 抗拉伸强度≥3.0MPa
14 | 碳基石塑板生产线 | 填充比例≥70%； 生产能力≥500千克/小时； 宽度≥3200mm； 线速度≥6m/min； 板材厚度范围：2-14mm； 主电机功率≥132kw； 螺杆长径比：36：1； 板材（密度：200g/㎡-2500g/㎡，厚度：2mm-6mm，力学性能：拉伸强度纵向20-32MPa、横向15-25MPa，弯曲强度30-45MPa，简支梁冲击强度60-80kJ/m²，平面压缩强度8-15MPa）
15 | 密炼机转子密封油净化再生生产线 | 净化后油品技术指标（净化油KV40为废油粘度的±20%，水分含量＜0.03%，机械杂质含量≤0.09%）； 处理能力≥1-1.5吨/8h； 回收率≥90%
16 | 智能型双层拉幅定型机 | 温控精度≤±1℃； 节能率≥34.1%； 故障响应时间≤5分钟； 差异化加工支持：双层同步
17 | 智能弹性压榨压滤机 | 油缸压榨压力≥28MPa； 滤饼厚度≥70mm； 处理能力≥30t/h； 压滤过程单循环时间≤30min
6.4先进节能环保装备核心系统和关键部件
1 | 农林生物质绿色转化装备 | 额定热功率≥800kW； 额定功率≥9.2kW； 设备能耗≤2.5kW·h/d； 燃料消耗：装备启动消耗0.1m³木质物； 工作周期≤12~24h； 预干化温度≥100~180℃； 燃烧室耐温≥1300℃； 干化气化室耐温≥900℃； 换热面积≥33m²； 农林废弃物处置量≥约1500t/年·台； 温室气体减排量≥1950t/年·台； 节能量≥570t/年·台
2 | PEM制氢设备 | 产氢速率≥105Nm³/h； 氢气纯度≥99.9993%； 产氢压力≥3.2MPa； 单堆功率≥0.52MW； 功率调节范围≥10%-130%
3 | 多能互补复合热泵装置 | 制热量≥9.88-235.4kW； 制冷量≥11.2-130kW； 集热模块：2-8块； 适用环境温度≥-35℃； 太阳能贡献率≥95%； 空气能贡献率≥95%
4 | 槽式太阳能热集热系统 | 太阳方位角跟踪相对误差角度≤±1.5O； 太阳高度角跟踪相对误差角度≤±1.5O
5 | 有机固废热解活化脱碳成套装备 | 热解温度：350-500℃无氧低温热解； 无需外掺燃料即可处理热值≥650kcal/kg的难燃物料； 污染物排放（NOx排放＜50mg/m³，二噁英＜0.1ng-TEQ/Nm³，碳排放较传统工艺降低80%以上）
6 | 气化黑水闪蒸汽汽轮机发电节能装备 | 高闪蒸汽轮机：蒸汽压力：0.6～1.0MPa，有效发电功率为每吨高闪蒸汽发电：110～130kWh； 低闪蒸汽轮机：蒸汽压力：0.15～0.25MPa，有效发电功率每吨低闪蒸汽：95~110kWh； 真闪蒸汽轮机：蒸汽压力-50～-80kPa，有效发电功率每吨真闪蒸汽：30~50kWh
7 | 高比表面积氢氧化钙生产线 | Ca(OH)2含量＞90%； 比表面积（BET）＞50㎡/g； 孔容＞0.3cm³/g； 含水量≥0.1-2wt%； 粒度分布（325目过筛率）≥90-99%； 堆积密度≥0.4-0.65g/ml； 脱硫效率≥99.70%；SO2排放浓度（应用案例）＜5mg/Nm³； 产能≥5万吨/年,10万吨/年
8 | 干法单拉隔膜生产设备 | 超多层：最多可实现32层以上精密共挤； 大幅宽：最大膜宽3000mm； 高产能：机械车速180米/分钟，年产薄膜量最高达6亿平方米； 生产薄膜纵横拉伸比：1：1～1：10可调； 生产薄膜厚度范围≥6~40um
9 | 常压电解制氢装备 | 电解制氢工作压力≥10-30kPa； 直流电耗≤4.2kWh/Nm³
10 | 直挂式储能PCS | 无变压器并网电压≥35kV； 装置额定功率≥25MW； 能量转换效率≥98.9%； 谐波电流≤0.87%； 充放电切换时间≤12.83S； 功率调节范围≥±25MW
11 | 光伏新能源C/U型钢智能制造成套装备 | 生产线运行速度≥20-38m/min； 整根效率≤12秒/根； 成品工件长度精度≤±1/6000mm； 冲孔间距精度≤±0.5mm； 型材加工范围≥4000-9000mm
12 | NCS智能分子膜发酵系统 | 出料有机质含量≥45.8%； 吨料电耗≤19.6kw•h/t； 出料含水量（二次发酵）：27%； 臭气浓度（无量纲）≤10-19； 单套处理能力≥300吨/批次； 发酵周期≤24天
13 | 200L/s多级爪型干式真空泵 | 抽速≥200L/s； 极限压≤170Pa； 配用功率：22KW； 满载极限压力≤170Pa
14 | 变螺距螺杆真空泵 | 抽气速率≥2700m³/h； 极限压力≥4Pa； 电机功率≥55KW； 转速≥2970r.p.m
15 | 直排式乳化液泵 | 公称压力≥40MPa； 公称流量≥1250L/min； 满载容积效率≥98.04%
16 | 耐腐蚀液环真空泵组 | 抽气量≥0.8～22m3/min； 极限真空度≤33hpa； 工作压力范围≥101-33hpa； 轴功率≤16-25kw； 工作液类型：水； 适用介质：氯化氢、甲苯、溴化氢、氯苯、丙酮、氢氟酸、二氯甲烷、乙醇、磷酸、二氧化硫、氯仿、硝酸
17 | 超空化密闭气浮装置 | 单套日处理规模≤48000m3； 高含聚采出水处理的除油率≥98%； 悬浮固体含量去除率≥95%； 超空化释放器内流速≥12～15m/s
18 | 复合筛网振动筛 | 筛分效率≥90%
19 | 汽车防水后桥 | 变形量≤0.87mm； 桥壳弯曲疲劳试验经过165.1万次疲劳试验，未破坏； 免维护路程：50万公里； 轴承游隙0.11-0.25； 润滑脂损耗：润滑脂损耗：120℃，22h，损耗2.74g； 油封通过泥水浸泡实验528小时未泄露； 总成气密性：0.8MPa气压，保压30S，泄漏量0.12KPa
20 | 户外综合机柜 | 能源利用效率（综合能源利用效率≥85%，峰值转换效率≥92%,节能可靠）； 系统可靠性（平均无故障时间(MTBF)≥100,000小时，系统可用性≥99.9%，适应环境温度范围：-40℃至60℃，适应海拔高度≤3,000米）； 智能控制（实时数据采集频率：1次/秒，数据处理与分析延时≤1秒，能源调度响应时间≤5秒）； 负荷管理（智能负荷识别准确度≥98%，负荷优先级调度响应时间≤10秒，高负荷时段能源成本降低≥20%）； 远程监控与管理（远程控制响应时间≤1秒，系统报警响应时间≤2秒）
21 | 商用空调屋顶机 | 制冷能力满足沙特SASO2874性能标准； 环境温度：-5℃～55℃； 室内温度：16℃～30℃
22 | 电驱压缩机 | 压缩机制冷量≥195-520W； 压缩机COP：2.00W/W@2400rpm，2.05W/W@3000rpm； 压缩机噪音≤43dB(A)(3000rpm)，≤46dB(A(4500rpm)
23 | 飞轮储能机侧变流器 | 输出频率≥600Hz； 功率范围≥100～1000kW； 系统动态响应延迟≤5ms
24 | 干式排渣系统 | 干渣机出力≥60～130t/h； 液压破碎关断门破碎力≥25t/个； 出渣平均温度≤100℃； 输送带宽度≥2200mm； 倾角≤45°； 机械密封耐受压力≥±1500Pa； 耐温≤1100℃
25 | 高温冶金物料冷却及显（余）热回收装置 | 进料温度≥700～1300℃； 出料温度≤100℃； 产汽压力≥0.5～1.0MPa； 吨物料产汽量≥200kg/t； 物料处理能力≥2-100t/h； 冷却方式：水冷； 热回收效率＞90%
26 | 多级离心式热泵 | 考核工况(热源侧进出水温28.2/23℃，补水温度30℃，蒸汽压力2.0barA，输入功率≤1320kW，制热量≥3410kW，制热性能系数≥2.58）； 考核工况(热源侧进出水温34.3/28℃，补水温度30℃，蒸汽压力2.0barA，输入功率≤1620kW，制热量≥4250kW，制热性能系数≥2.62）； 考核工况(热源侧进出水温22.1/18℃，补水温度30℃，蒸汽压力2.0barA，输入功率≤1095kW，制热量≥2750kW，制热性能系数≥2.51）
27 | 电力储能用锂离子电池单体 | 产品低充放电温升＜12℃； 1C循环≥10000次； 产品能量密度≥180Wh/kg； 产品低内阻≤0.3mΩ； 产品高能量转化效率≥94%
28 | 混动型超高效低温冰机 | 制冷量≥2057.620kW； 消耗电功率≤331.241kW； 性能系数自定义≥6.03kW/kW； 使用侧压力损失≤235.5kPa； 噪声≤79.OdB（A）
29 | 绝热式空气冷却器 | 冷却能力＜97%； 运行噪音＜75dB(A)； 漂水率≤0.01%； 能效比≤0.15； 耗水比≤0.6%
30 | 智能垃圾渗滤液回用降低氮氧化物排放装置 | 氮氧化物排放浓度≤102mg/m³； 二噁英排放浓度：0.0012-0.0029ngTEQ/m³； 氨逃逸≤1mg/m³； 脱硝效率≥82%
31 | 润滑油高精度净化系统 | 膜材精度≤50nm； 滤后清洁度≤NAS6级； 滤后含水量≤50ppm
32 | 高温常压塑化机 | 脱硫一吨再生胶耗电比动态罐节电30%，比导热油加热节电10%； 采用干态法再生，无废气，废水产生； 再生能耗较现有再生工艺降低20%-30%
33 | 智能电动调节阀 | 兼容模拟量（4-20mA/2-10V）； 数字量及RS485通讯控制，流量调节精度达±0.5%FS，响应时间≤200ms，满足高精度控制需求； 具有-40℃冲击韧性37J； 屈服强度≥394MPa； 公称压力≤6.3MPa； 开阀时间≤30s
34 | 多股流热交换器 | 流股≥3股； 换热管最大直径≤φ25； 换热面积≤50000㎡； 设计压力范围≥-0.1～100MPa； 承受温度≤800℃； 可采用独立管板和分体管板设计
7.先进轨道交通装备
7.1轨道列车
1 | 智能悬挂式单轨列车 | 设计速度≥70km/h； 噪声≤70dB
2 | 多功能运输敞车车组 | 载重≥70t； 轴重≥23t； 自重系数：0.33； 每延米重≥6.91t/m； 商业运行速度≥60-120km/h； 全车制动率：空车22.4%、重车16.3%(下限15.0%)
7.2核心系统、辅助装置及关键零部件
1 | 列车自主运行系统（TACS） | 列车运行速度≤160km/h； 安全完整性等级：SIL4； 自动化等级：4(GoA4)； 正线追踪间隔≤90s； 系统平均故障间隔时间：MTBF≥1.5×104h； 系统平均故障修复时间：MTTR≤2h； 系统休眠唤醒成功率≥于99.5%； 系统可用性≥99.9996%
2 | 制动控制装置 | 设计速度≥70km/h； 平稳性优级； 噪声≤70dB
3 | 超低温高韧性牵引电机座 | -40℃、-50℃、-60℃下冲击功均≥13J； 室温抗拉强度≥400MPa； 伸长率≥20%； B7加工精度达IT6级
4 | 自适应发卡机器人 | 具备垂直升降1.1米、前后伸缩25厘米的自适应调节能力； 运行温度≥-40℃～70℃； 运行环境相对湿度为5%-95%（非凝聚态）； 配备800张卡容量缓存设计； 通防水等级达IP65
5 | 锻造钩尾框 | 奥氏体晶粒度8级； 承受3340kN载荷作用后，永久变形≤0.20mm； 极限载荷≥4005kN； 变形量≤5.90mm
6 | 火车厢机器人自动清洗装备 | 系统响应时间≤0.2ms； 清车洁净度（车厢内余煤质量）≤5kg； 车厢型号自动识别准确率≥99.99%； 车厢内障碍物避障准确率≥99.99%； 单节车厢清车均作业时间≤30s； 单节车厢清车均用水量≤350kg
8.船舶与海洋工程装备
8.1船舶
1 | 混合动力高端客滚船 | 船用电池储能≥11.3MW； 载客≥1000人； 车道米≥2000米； 航速≥22节
2 | 纯电动船 | 移动电源电量≥1959.82kWh； 充放电倍率≥1C/0.5C； 一体化直流充电系统效率≥96%； 电压范围：DC400V-1000V； 纹波系数≤1%； 直流综合变频驱动系统效率≥96%； 在设计吃水状态，风力≤蒲氏3级，水流≤2级
3 | 甲醇双燃料滚装船 | 车道长度≥2800米； EEDI指数≥Phase3标准； 甲醇燃油双燃料+电池混合动力； 达到舒适度COMF(V-3)标准； 航速≥16节
4 | 氨燃料动力大型散货船 | 氨燃料动力大型散货船载重量≥20万吨； 设计航速≥14节，双燃料续航力≥27000海里，满载经济航速12节下氨燃料续航力≥15000海里； 船舶能效设计指数EEDI低于基线50%以上； 自主氨双燃料主机和燃料供应系统应用，燃料消耗率7600kJ/kWh±5%，NOx≤3.4g/kWh，排放达到IMOTierIII标准
8.2海洋工程装备
1 | 远程控制岸边集装箱起重机 | 集卡定位系统定位误差≤8cm； 集装箱箱号智能识别率≥99.2%； 大车定位系统位置偏差≤±10mm
2 | 分体绞吸式挖泥船 | 现场组装时间≤72小时； 挖深≥23米，泥浆处理量≥8000m³/h； 定位精度＜0.2米、施工精度误差≤±5cm，自动化作业覆盖率≥95%； 动力效率≥6247kW
3 | 高效螺旋挡边带斗连续卸船机 | 平均工作效率≥1300t/h； 工作效率≤1500t/h； 单吨能耗≤0.34kWh/t； 单舱剩余清舱量：13%； 破碎料：1.17%
4 | 大型浮式生产储卸油装置 | 船体长：345.3米，宽60米； 总重量≥9万吨； 日处理≥22.5万桶石油； 天然气储量≥100万立方米； 石油储量≥160万桶
5 | FPSO立管悬挂夹持系统 | 可悬挂刚性或柔性立管，具备状态监测和水下液压驱动锁紧/解锁立管功能； 水下检测传感器平均耐压≥50Mpa，瞬间压力≥100Mpa； 可穿透不锈钢厚度≥1.5mm； IP等级：IP68&IP69K； 横向液压锁紧力≥3000KN
8.3核心系统和关键部件
1 | 船用LNG供气系统 | 供气压力波动范围≤±0.01bar； 系统响应时间＜20s； 仿真精度≥95%； 总供气量≥2090kg/h； 供气压力范围≥9-14barG
2 | 深远海智能网箱 | 养殖水体≥90000方； 抗风等级≥15级，工作工况最大风力12级，浪高≤12m； 抗流速能力≥2m/s； 污损微生物在网线表面附着面积≤30%； 大型攻击型鱼类识别率≥90%
3 | 船舶用重型轴带发电机轴 | 轴疲劳强度≥106次； 声波探伤合格率≥98.5%； 各部位性能差异≤40MPa
4 | 远洋船舶级铝合金测控一体化闸门 | 耐腐蚀：8级； 水位计量程≥0-10m； 水位计精确度≤士2mm； 流量测量范围≥120-1200m3/h； 流量测量精度＜5%； 流速范围≥0.05-3m/s； 泄漏量＜1L/（minm)； 太阳能板：80W*2； 太阳能电池：胶体电池33Ah*3； 起闭速度≥5-10mm/s
5 | 氨燃料供应系统 | 供给压力≥83bar； 压力波动≤±2bar； 供给温度≥25～45℃； 安全性：泄露检测灵敏度≤1ppm，残氧量＜5%； 环保性：氨排放浓度≤25ppm，碳减排效率100%； 额定供氨流量≥5167kg/h； 紧急切断响应时间≤5~10s
6 | 波浪滑翔机 | 波浪驱动速度≥2.0节； 导航控位精度：锚点偏差96米，锚定偏差48米； 无故障连续工作时间≥12个月； 可生存浪高≥9.9米； 续航能力：1年(980Wh锂电池+180W太阳能板)； 有效载荷能力：80W峰值功率，支持8类设备协同工作
7 | 海上光伏钢桩 | 耐腐蚀寿命≥25年； 抗浮冰冲击能量≥200KJ； 钢板成型回弹量≤0.5°； 大口径钢管圆度误差≤1.2mm
8 | 自动化门机共轨料斗 | 实时动态补偿轨道偏差＜10mm
9 | 船用高速三相异步电动机 | 转速≥11900r/min； 空气噪声≤83.5dB（A）； 振动烈度≤0.6mm/s； 结构噪声≤108.5dB； 效率≥93.86%
9.航空航天装备
9.1飞机航空器，核心系统和关键部件
1 | 网格化无人机智能巡检系统 | 机场外壳防护等级：IP55； 精降精度及时间（白天最大9m/s风速,RTK视觉精降平均偏移量6cm，精降时间＜16s，夜间3m/s风速，RTK视觉精降平均偏移量4cm，精降时间＜26s）； 单次巡检最远直线距离：3-4km； 续航时间≥30min
2 | 深槽架空乘人装置系统 | 矿用隔爆兼本质安全型，标志：Exd[ib]1Mb； 额定输入电压：AC127V； 额定电流：1A； 本安回路（最大开路电压：DC24V，最大短路电流：500mA）； 运行时间可调； 工作形式：连续、间断、检修模式； 最大适用运输距离：1500米
3 | 二次电源 | 效率≥81.4%； 输出建立时间≤4.27ms； 输出功率≥97W； 工作温度≥-45℃～85℃； 可稳定为系统的多个组成部分供电24000h以上； 多路输出：实现9路输出； 输入电压范围：16V～40V； 输出电压精度：±4%
4 | 波瓣混合器组件 | 波瓣精度达到单瓣型面轮廓度：0.1mm，厚度：0.6mm； 焊接后整体轮廓度：0.5mm； 波瓣混合器峰值温度在2100℃~2200℃； 焊接热输入范围：281.3J/mm~328.1J/mm； 接头强度系数≥97.97%
5 | 机载S模式应答机 | ADS-BIN有效作用距离（应答率≥90%）≥120Km； ADS-BOUT有效作用距离（应答率≥90%）≥100Km； 航管接收触发电平（MTL）：－74dBm±3dBm； ADS-BIN接收触发电平（MTL）≥－84dBm； ADS-BIN目标处理能力≥100批/秒； 应答延迟≤128us（严格遵照国际标准）
6 | 低空飞行器用轴向磁通电机 | 电机额定/工作转速≤4500rpm/6000rpm； 持续转矩/功率≤117N·m/55kW； 峰值转矩/功率≤245N·m/122kW； 重量kg：13.5kg； 峰值功率密度达到≤9kW/kg
9.2机场地面设备
1 | 远距型三维扫描型测风激光雷达 | 探测范围≥60m～12000m； 空间分辨率≤15m/30m/60m/150m(可设置)； 风速测量范围：0～75m/s； 风速测量精度≥0.1m/s； 风向测量精度≤3°； 时间分辨率≤1s～10min
2 | 飞机地面静变电源 | 输入电压范围：3×380V±15%，频率：50Hz±5%； 源电流谐波含量≤8.5%，输入功率因数≥0.96（100%满载）； 输出指标功率：90kVA，电压：3×115/200V，频率：400Hz±0.1%（0.4Hz），输出功率因数0.7滞后到0.95超前，三相不平衡值各相间最大电压差值≤3V； 输出相电压误差≤±1%，交流瞬态特性ΔU＜8%，恢复时间＜10ms（100%负载瞬变），相电压波峰系数：1.414±3%，电压调制量＜1%，电源在功率因数0.8到1.0，空载至额定负载的任一对称负载和不对称负载下三相电压波形过零点间的相移120°±1°(平衡负载)，120°±2°(30%不平衡负载)
3 | 卫星信号转发接收设备 | 工作频率（北斗B1/B2/B3，GPSL1，GLONASSL1，GALILEOE1）； 发射天线覆盖范围（以天线法线方向为中心，法线锥角60度或90度； 到达飞机天线水平面信号功率范围：-140分贝毫〜-100分贝毫）； 驻波比≤1.5； 噪声系数≤1.5分贝； 接收灵敏度：-133dBm
4 | 航天用高纯纳米氮化物粉体生产用高压离子溅射缓控自蔓延合成设备 | 超高纯氮气≥99.9995%； 杂质含量≤0.5ppm； 粒径范围：50-200nm，分布偏差≤15nm； 反应腔体分段控温（高温区（合成段）：1800±5℃（温度稳定性±5℃），低温区（沉积段）：梯度降温至800±3℃，温差控制精度±0.5℃/cm）
10.新型农业机械
10.1新型收获机
1 | 自走式玉米收获机 | 配套动力≥154kw； 作业效率≤0.5～1hm2/h； 收获行数：6行； 总损失率≤0.7%； 苞叶剥净率≥97.9%； 籽粒破碎率≤0.2%
2 | 自走履带式穗茎兼收玉米收获机 | 玉米穗剥净≥90%； 玉米收获效率≥98%； 收货行数：3行； 幅宽：1800MM； 双收的籽粒破碎率：0.7
3 | 大蒜联合收获机 | 发动机标定功率≥74KW； 收获行数≥7行； 适用行距≥18cm～20cm； 损失率≤4%； 漏挖率≤4%； 蒜头合格率≥85%
4 | 小麦收获机 | 脱净率≥100%； 总损失率≤1.03%； 含杂率≤0.56%； 破损率≤0.79%； 作业效率≥78.8小区/小时
5 | 谷物联合收获机 | 玉米籽粒割台≥8行，谷物割台≥5m； 喂入量≥15kg/s； 配套动力≥360PS； 脱分面积≥3.75㎡，清选面积≥5.11㎡，卸粮速度≥105L/S； 一泵三马达液压四驱，电液换挡； 小麦：损失率≤1.0%，含杂率≤1.0%，籽粒破碎率≤0.8%； 玉米：损失率≤2.5%，含杂率≤2.0%，籽粒破碎率≤4.0%。
10.2大型播种机
2 | 复式条播机 | 耙深：10～18cm； 耙深稳定性≥85%； 碎土率≥60%； 各行排种量一致性变异系数≤3.9%； 总排种量稳定变异系数≤1.3%； 种子破损率≤0.5%； 播种均匀性变异系数≤45%； 播深合格率：75%； 各行排肥量一致性变异系数≤13%； 总排肥量稳定变异系数≤7.8%； 智能化：配备智能作业监测装置
3 | 谷物精量播种机 | 作业速度：8～20km/h； 工作幅宽≥400cm； 工作行数≥32行； 耕深：10～18cm； 排种合格率≥98%； 种子破损率≤0.3%； 播种均匀性变异系数≤35%； 播种深度合格率≥85%； 各行排种量一致性变异系数≤3.9%； 总排种量稳定变异系数≤1.3%
4 | 智能驱动耙条播机 | 广域播量范围：50-40000g/亩； 每行播种深度一致度≥95%
10.3其他农业机械
1 | 12层层叠式蛋鸡笼养设备 | 每只鸡占有笼床面积≥552平方厘米/只； 单位饲养量≥82只/m2； 纵向温差≤1.5°C； 集蛋量≥473个/min； 单层料斗生产能力≥90kg/h； 喂料均匀度≥94.5%
2 | 智能螺旋式蒸烤机 | 温度偏差≤5℃； 单样色差≤1NB； S单设备实现产能≥1.5t/h
3 | 智慧储粮干燥仓 | 降水速率：0.7-1.2%/d； 耗电量≤0.25KWH/t； 干燥平均度≤2%； 噪声≤90dB（A）； 粉尘浓度≤10毫克/立方米； 单仓仓容：130m³
4 | 水肥一体化智慧泵房 | 排水量：100～1000m³/h； 扬程：2～60m； 泵功率：15～315kW； 控制方式：遥控控制、手机APP控制
5 | 连续式粮食烘干机 | 处理能力：100t/d～1500t/d，可调节降水幅度为2%至20%； 烘干后水分不均匀度＜1%，粉尘浓度降到50mg/m³以下； 整体使用寿命≥20年
10.4核心系统和关键部件
1 | 醇法浓缩蛋白干燥蒸发一体化节能系统 | 电耗≤105kW.h/t； 蒸汽消耗≤0.81t/t； 乙醇消耗≤3.5kg/t； 单线处理量70000吨/年； 蛋白含量≥65%（干基）； 得率≥70%
2 | 智慧渔业养殖温控装备 | ACOP：5.65； COP：4.96； EER：5.58； 控温范围：5-50℃； 控制精度：±0.1℃
3 | 智能换档农业收获机械变速箱 | 发动机额定转速≥2400r/min； 发动机额定输入扭矩≥400N.m； 噪声＜87dB； 传动效率＞91%
4 | 免维护农机链轮轴承（单元） | 灰尘侵入量≥12500个/立方厘米； 游隙≤13um； 溢脂率≤2.5%； 温升≤46℃； 可靠性≥98%，工作寿命≥5年
5 | 粮食机械化自动采制样系统 | 采样精密度≥±2%； 水分损失率＜0.5%； 自动混匀缩分多级缩分（1/10+1/8）； 智慧检疫分离精度≥99.5%（2.6亿像素+自修复）； 输送清净率：100%（0残留）； 防护等级：IP65； 工作温度范围：-20℃~+50℃； 湿度耐受≤95%RH； 整体效率提升≥50%； 港口日处理能力提升≥20%； 粉尘浓度降低≥90%
11.大型工程机械
11.1掘进、挖掘、铲运机械
1 | 复合式土压平衡盾构机 | 开挖直径：Ф9140mm； 刀盘开口率≥32%； 刀盘转速：0~5.0r/min； 推进速度≤80mm/min； 扭矩≤816264kNm； 推力≤881895KN； 水平转弯半径≥300m； 纵向爬坡能力≥50‰； 主驱动总功率≥3600kW； 装机功率≥约5350kW
2 | 地下内燃铲运机 | 举升高度≥4960mm； 举升能力≥10.3T； 工作装置动作时间≤12.2s； 行驶速度≤835.1km/h； 铲取力≤8189KN； 牵引力≤8256.14KN； 爬坡能力≥14°
3 | 纯电动装载机 | 额定载荷≥5800kg； 电量≥282kWh； 额定功率≥230kW； 斗容≥3.6m3； 常用工况平均电耗：35-40kWh/h； 作业效率≤15秒/单循环
4 | 混合动力装载机 | 混合动力装载机节油率≥35%； 纯电续航≥1小时； 混合动力装载机能量回收率≥3%-5%
5 | 履带式液压挖掘机 | 机重≥97800kg； 斗容≥5.6-8m3； 发动机功率≥571kW； 铲斗挖掘力≥480kN； 斗杆挖掘力≥417kN； 回转速度≥6.9km/h； 行走速度≥2.8/4.1km/h； 尾部回转半径≥4715mm； 牵引力≤364kN
6 | 履带轮式挖掘机 | 挖掘机行走方式，履带行走和轮式行走随时切换； 移动速度≥40km\h； 挖掘力≤56KN； 挖掘深度≤3572mm； 挖掘半径≥6680mm
7 | 伸缩臂式叉装车 | 额定载荷≤4000kg； 整备质量≥12350kg； 设计总质量≥16350kg； 起升高度≤17.6m； 前伸距≤13.1m； 车速≤30km/h； 爬坡度（空载收藏）≤65%； 离地间隙≥410mm； 轴距≤3120mm； 转弯半径≤4.3m； 平均无故障工作时间≥400小时； 有效度≥98.8%； 油耗≤4.6L/h（额定载荷作业）
8 | 泥水平衡盾构机 | 开挖直径：Ø17405mm； 刀盘开口率：52%； 刀盘转速：0～2.45rpm； 推进速度≤45mm/min； 扭矩≤52526kN·m； 推力≤348577kN； 水平转弯半径：800m； 纵向爬坡能力≥50‰； 刀盘驱动型式：电力驱动； 主驱动总功率≤5600kW； 装机功率≥13300kW
9 | 纯电动挖掘机 | 额定载荷≥24500kg； 电量≥433kWh； 续航时长：8-10h； 常用工况平均电耗：35-40kwh； 充电时长≥1h； 电池循环寿命≥5000次； 电机使用寿命≥12000h； 额定功率≥125kW； 斗容≥1.1m3； 耳旁噪音≤69dB（A）； 作业效率≤337（m³/h）； 卸载高度≤7020mm； 挖掘高度≤9845mm
10 | 地下智能铲运机 | 远程操控延迟≤40ms，超视距控制距离≥1000米，支持“一机多控”快速切换（1台操控平台管理3-5台设备）； 配合故障自诊断系统覆盖率≥92%； 自动称重精度≥±0.5-2%，满足国际合法计量组织OIML的Y(b)等级
11 | 矿用挖掘机 | 整机重量＞130吨； 发动机功铲率＞600kw； 斗容量＞9m3
12 | 大马力矿用推土机 | 整机重量≥74吨； 发动机功率≥450Kw； 铲刀容量≥18m³
11.2起重、提升设备
1 | 智能堆高机及堆高系统 | 自动化投用率＞95%； 三维料堆成像误差范围≤3%； 堆放高度≥12m，堆放效率≥1200t/h； 行走机构为轮胎，可实现直行、横移、斜行多种行走方式，转向、回转角度0-125°
2 | WGQ1000桅杆式起重机 | 额定起重量≥1000t； 主钩工作幅度≤50m； 主钩起升高度≤58.5m； 整机工作级别：A3
3 | 2t施工升降机 | 额定载重量≥2吨； 提升高度≥300m； 额定提升速度：0-63m/min
4 | 64吨平臂式塔式起重机 | 额定起重力矩≥1400t.m； 起重量≥64吨； 工作幅度≥85m； 独立起升高度≥80.5m
5 | AGV视觉联动往复式提升机 | 提升速度≤60m/min； 载重能力：1000-5000kg； 运行稳定性≤±2mm定位； 能效水平≈0.7kWh/循环； 故障率＜0.02%； 噪音水平：60-65dB(A)； 结构寿命≥800000次循环；系统寿命≥10年； 维护便捷性一键远程诊断+在线升级；现场≤1h修复
11.3其他工程机械
1 | 平面移动类机械式停车设备 | AGV满载＞2.5吨； 直行运动精度≤1mm； 停止精度≤1.4mm； 自旋精度≤9mm； 直行速度≥95m/min； 自旋速度≥49m/min能够实时控制AGV运动轨迹和纠偏； 额定载车质量≥2.5吨； 单车平均存取时间≤90s
2 | 窄带分拣机 | 小时峰值处理量≥6000件/小时； 分拣准确率≥99.9%； 回流率≤3%； 识读率≥98%
3 | 消防灭火侦察机器人 | 爬坡度＞35°； 越障＞650mm； 可实现12种易燃易爆气体的智能检测与全方位火场环境感知； 遥控距离：空旷环境视距＞1km； 防水等级IP66； 防爆等级Exdbebibmb11B+H2T4Gb； 灭火剂喷射流量（水：101.4L/s,泡沫混合液101.5L/s）； 射程（水：≥92.6m,低倍泡沫≥87.3m连续作业时间≥16h）； 满足消防机器人采集其周围或本体动作姿态视频信息要求，配备4个视频采集装置，视频传输距离为1000m； 配备红外热成像摄像机
4 | 混凝土地坪激光整平机 | 平整度校正≤4s； 机身水平角度≤0.1度以内； 平整精度为40延长米控制≤3㎜； 作业效率≥380平方米/小时
5 | 室外重载AGV | 左右车轮转角偏差≤10°； 斜行达标，纵向移动20m，航向误差≤1°； 空载直行达标：百米航向角偏差≤1°
6 | 简支箱梁单双线共用运架成套装备 | 单双线动态转换时间＜4小时； 过孔时间≤20min； 架设曲线≤500m； 架设纵坡≥30‰； 隧道口架梁距离≥2.5m 运梁车高度：1.9m±30cm； 主梁连接方式：拉杆螺栓连接
7 | 轻型智能伸缩臂激光整平机 | 产品一键机身自动找平时间≤4秒； 机身水平角度≤0.1度以内； 控制系统12次/秒实时自动调整标高； 平整精度≤2mm/3m； 作业效率≥460平方米/小时
8 | 三维金属钢构件智能一体化涂装设备 | 喷涂效率≥2000㎡/8H； 漆膜厚度误差≤3.5%； 油漆利用率≥65%； 扫描精度：±4mm分辨率； 防水防尘等级：IP67级
9 | 智能高效转子式混砂系统 | 混砂4500kg,膨润土用量＜30.4kg； 混砂4500kg,煤粉用量＜21.4kg； 一次性加料量≥4500kg； 生产率≥135t/h
10 | 多功能破拆机器人 | 具有越障能力； 能攀登≥30度； 遥控距离≥200米； 作业半径≤2500； 连续作业时间≥8小时
11 | 锚杆全自动生产线 | 单线生产效率≥2000套/班； 锚杆产品直径：φ16mm、φ18mm、φ20mm、φ22mm、φ25mm等常用规格并可非标定制特殊直径产品； 锚杆产品长度：1.4m～3.0m范围内任意调定； 产品屈服强度：235Mpa～600Mpa，特殊强度产品可非标定制； 单线生产线操作人数：1人； 锚杆直径误差≦1mm，直线度误差沿径向方向1米内误差≤2mm； 产品合格率≧98%；
12 | 智慧造桥机 | 结构设计（采用Q355B高强度钢板焊接整体箱梁结构，截面高度2.5米，无需横向连接系，结构稳定性高，抗倾覆能力强）； 智能化控制（采用PLC集中控制，实现行走、吊点、模板开合等动作的闭环控制，同步精度±1mm）； 集成智能监测系统（实时监测后锚压力、吊点压力、风速、温度、湿度等参数，采集频率10Hz，数据传输延迟≤500ms）； 液压与电气系统（采用液压步履式走行系统，同步精度±1mm，液压系统工作压力≤16MPa，流量≥10L/min，电气系统响应时间≤50ms，系统稳定性高）； 模块化与标准化（模块化设计便于快速组装与拆卸，降低制造成本，提升施工灵活性）； 安全防护（配备三级安全防护系统，包括防坠落、防倾覆、防触电，通过智能监测实时预警异常工况）； 信息化管理（集成远程监控、数据采集与预警功能，实现施工全过程智能化管理，推动桥梁施工信息化发展）； 环境适应性（适用于-10℃～+50℃，湿度≤90%的多种气候条件）； 经济性（液压系统功率≤15kW，电气系统功率≤10kW，能耗低，符合绿色施工要求）
13 | 四向穿梭车智能仓储设备 | 提升机定位精度≤1mm，沉降精度≤2mm； 四向车的运行定位精度＜1mm，运行速度≤2m/s
11.4核心系统和关键部件
1 | 住宅施工机器人系统 | 可调节误差≥50mm； 顶升一层时间≤3小时； 定位精度≤3mm； 通讯延时≤100ms； 支持同时工作设备数量≥32台
2 | 军民两用自动升降智能滚装连接桥 | 承载能力≤220t； 升降范围≥10m； 适应多种船宽：14-30m； 搭接效率＜10min； 搭接定位精度≤20mm； 具备防台风能力
3 | 大吨位无尘环保清扫器 | 主机功率：165-247kw； 前进式清扫； 每小时清扫面积≥16500平方米，清扫效率（纯扫式）≥98%，残留率≤2%
4 | 智能高效大型盾构机配套泥浆泵 | 容积效率≥96%； 总效率≥82%； 润滑油温度≥56℃； 轴承温度≥59℃； 安全阀2； 灵活性开启压力≥10.5Mpa； 噪声≤83dB
5 | 智能化无线数控两栖浮箱 | 陆地行走速度≤7.5KM/h； 水中行走速度≤5KM/h； 接地比压≥17.7Kpa； 安全浮力系数≥30%； 额定功率≥316KW； 定位桩深度范围≤12m； 浮箱间距调节范围≤340mm； 无线遥控距离≤100m； 适用水深≤12m,浪高≤1.5米，水流流速≤2.5米/秒
6 | 无人驾驶塔吊控制系统 | 高精度建模精度＜2厘米； 吊钩摇晃幅度＜2米； 吊钩起落点位置偏差偏差＜30厘米； 信号延时＜10毫秒，误码率＜0.02%，频偏＜±0.1赫兹； 工作效率提升≥15%； 水平定位误差≤5cm，垂直定位误差＜10cm； 吊钩摇晃角度≤0.5°； 起重量检测误差＜±10kg； 起重力矩检测误差＜±10N*m； 高度检测误差＜±1cm； 幅度检测误差＜±1cm； 角度检测误差＜±0.1°； 风速检测误差＜±0.1m/s； 塔机倾角检测误差＜±0.1°； 风向检测误差＜±0.1°； 建图精度：半径150米工地点云模型精度可达±1cm； 运动精度（塔高：h＜35m，0.3m，塔高：35m＜h＜55m，1m，塔高：55m＜h＜100m，1.5m）； 蚁速控制延时＜250ms； 手动控制延时＜100ms
7 | 支重轮 | 表面硬度：HRC38~42（均匀分布）； 芯部韧性≥250J/cm2（-20°℃冲击）； 抗拉强度：1250-1350Mpa； 屈服强度≥2950Mpa； 疲劳寿命≥2×105次（90kN载荷）
8 | 万向快换连接器 | 倾斜角度：±45°-50°； 旋转角度：±360°； 伸缩时间：24S
9 | 微型装载机 | 作业高度≥2500mm； 承载能力≥200kg； 行走速度≥2.3km/h； 爬坡能力≥25°
10 | 多车型高效协同仓储系统 | 入库≥166托/h； 出库≥225托/h； 出入库定位精度：±5mm
11 | 托车型超节能带式输送系统 | 能耗≤0.065kWh/t·km； 启动加速度＜0.05m/s2； 带速＞2m/s
12 | 堆垛机立体库智能仓储设备 | 双立柱堆垛机（额定承载≥4吨，抗弯刚度提升40%，重型辊筒输送设备承载≥4吨堆垛机水平定位±5mm、垂直±3mm，货叉摆动±5mm以内）； 辊筒输送线多辊筒（同步误差＜0.1mm，货物定位±5-10mm）； 堆垛机水平速度≤180m/min，单次取放货循环≤45秒； 辊筒输送线速度：0-1.2m/s； 堆垛机节能率≥35%，年省电能约12万kWh； 辊筒设备能耗降≥20%； 平均无故障时间≥3万小时
13 | 精盘堆垛机 | 行走加速度≤360m/min； 行走加速度≥0.4m/s； 提升加速度≥0.5m/s²； 密闭式射频通道（封闭式，串扫距离50mm）； 货叉速度≤60m/min； 货叉加速度≥0.5m/s²； 定位精度水平/垂直/伸缩方向≤±3
12.新型轻工和纺织机械
12.1印刷包装机械
1 | 双面八色轮转喷墨印刷系统 | 印刷速度≥150m/min； 印刷分辨率：1200dpi*1200dpi； 走纸宽度≥650mm； 生产能力≥8100万A4面/月； 最小墨滴≤1.5PL
2 | UV打印机 | 打印宽幅≥5.3米； 打印速度≥125平方米/小时
3 | 光伏组件自动包装线 | 支持立式、卧式共线打包； 打包速度≤90s/包； 成本降低≥80%； 打包拐角拉力均衡≤±2%
4 | 智能不干胶贴标机 | 公称产能≥48000瓶/小时； 调整范围：3000-48000瓶/小时； 贴标精度：±1mm； 正标率≥97%
5 | 柔性无菌纸盒灌装机 | 包装速度≥7000包/小时； 灌装容量≤1000ml； 灌装精度：±5mL； 无菌系统：LOG7
6 | 单面四色轮转喷墨印刷系统 | 印刷速度≥150m/min； 印刷分辨率≥1200dpi*1200dpi； 走纸宽度：800mm-1600mm； 可适应80克-350克厚度的纸质包装材料； 正背套印精度：±0.1mm； 四色套印精度：±0.05mm
7 | 高速往复式枕包机 | 包装速度：设计速度≥380包/分，稳定运行速度≥320包/分； 整机尺寸&重量：4000*1050*1700mm，1200kg； 视觉检测速度≥600次/min； 卷膜最大外径和内径：300mm,75mm； 噪音指数＜75dB(A)
8 | 纸箱成型机 | 适用纸板类型：单瓦、双瓦纸板； 适用纸板厚度：2-12mm； 适用纸板克重≤1200g/m²； 最大进纸尺寸：2500mm（宽）*长度不限； 最小进纸尺寸：200mm（宽）*650mm（长）； 加工速度：约500-800个/小时； 开槽刀：2*500mm； 纵切刀：4（带磨刀功能）； 箱型数量≥150
12.2棉纺织机械
1 | 智能化梳棉机 | 原料适纺范围：纤维长度22—76mm； 出条速度≥400m/min； 棉结去除效率（AFIS）＞80%（纯棉普梳）； 除杂效率＞90%； 生条短绒增长率（＜16mm）不高于喂入筵棉0%(AFIS)； 生条定量：3.5～10g/m； 棉层定量：400～1600g/m； 总牵伸倍数：60～300
2 | 智能宽幅喷气织机 | 筘幅：150-460cm不等； 储纬：1-8喷电子储纬； 卷布直径：750-1600mm； 纬密范围（短纤：2.5Ne～120Ne，长丝：17dtex～1500dtex）； 转速≥900rpm
3 | 重磅喷水织机 | 引纬速度≥2000米/min； 表面温升≤16℃； 运行噪音≤85（dB）A； 包覆角≥290°
4 | 全自动摇纱机 | 卷绕转速≥600r/min； 单台产能从1200绞/班提升至2500绞/班； 循环时间≤17.5秒/绞； 日产能5吨仅需20人，用工减少80%以上，大幅提升生产效率；
12.3其他轻工机械
1 | 靴式压榨压光机 | 超高线压力≥1500kN/m； 静压下宽压区脱水压区宽度：200-300mm； 纸张干度：45%-52%
2 | 特种纤维专用高速卷绕机 | 机械速度≥1500m/min； 张力控制精确，可保证张力误差：±2cN； 设备自动切换稳定，成功率≥99.99%
3 | 自动拼缝下摆罗纹设备 | 针具范围：5针/cm-5.5针cm； 缝制速度：2000r/min-2500r/min； 止口毛边宽：8-10mm； 线迹止口宽：1-2mm； 拼缝合格率≥98%； 跳针率：0； 漏缝率：0
4 | 仿人上甑机器人 | 自由度≥6个； 上甑料面不平度≤30mm； 测距误差≤15mm； 探汽保证汽上升跟随料顶面距离≤90mm，且不穿汽； 上甑效为24min,上甑效率较人工提升15%
5 | 自动化圆盘制曲机 | 制曲面积：12㎡～290㎡； 圆盘直径：4000mm～20000mm； 制曲厚度：320mm～400mm； 制曲量：4m³～110m³； 整机功率：16KW～220KW
12.4核心系统和关键部件
1 | 筒纱智能存储系统 | 链条滑车存储能力60个/36个/每根滑车链条； 链条公共轨道速度≥13米/分钟； 吊篮间距：0.42米； 单机台纺纱品种数≤4个； 卸纱机械手效率≥4秒/单个筒纱； 单区输送能力≥35吨/24小时
2 | 四塔四效燃料乙醇节能蒸馏装置 | 吨燃料乙醇蒸汽消耗≤1.1吨； 水分含量≤0.1%
3 | 滑轨螺旋式速冻设备 | 冻结能力单机处理量：500kg/h-10,000kg/h； 冻结时间≤30min； 出料中心温度≤-18℃； 单位产量能耗：0.31–0.65kWh/kg
4 | 低温高湿自动化解冻数据设备 | 实现产品数据可追溯；总迁移量≥3mg/d㎡； 高锰酸钾消耗量＜1mg/kg； 重金属（以Pb计）＜1mg/kg； 解冻时间：10-18h； 解冻均匀性：物料内部各测点温度差≤±1℃； 失重率≤2%； 温度或湿度控制精度：±0.1℃
5 | H型超高速摆轮分拣机 | 处理能力≥7300件/小时； 分拣准确率≥99.99%； 最轻件测试≥0.3kg； 最重件测试≤60kg； 速度≥2.1m/s
13.高端医疗装备
13.1手术、诊断设备
1 | 一次性使用血液灌流器 | 微粒脱落（15μm～25μm：100个/100mL，＞25μm：50个/100mL）； 还原物质（易氧化物）≤0.5mL； 金属离子（总含量＜0.1μg/mL，镉＜0.01μg/mL）； 酸碱度：与同批空白对照液差值≤1.5； 蒸发残渣≤2mg； 紫外吸光度≤0.1； 细菌内毒素含量＜0.25EU/mL； 对戊巴比妥钠的吸附性能≥90%； 对肌酐的吸附性能≥80%； 对维生素B12的吸附性能≥90%； 充填吸附剂含量≥95%
2 | 大动物PET/CT | 径向视野≥245.65mm； 轴向视野≥315.01mm； 空间分辨率≤2.0mm； 峰值噪声等效计数≥750kcps； 灵敏度≥42.89%； 成像速度≥1s
13.2核心系统、辅助设备和关键部件
1 | 输液器自动组装机 | 产量≥5010支/时； 上料速度≥182次/分； 包装效率≥12支医用导管组件组件/批次； 产品合格率≥99.8%
2 | 光触媒铅衣净化烘干柜 | 杀菌率达99.99%； 支持20-60℃精准温控
3 | 高通量数字切片扫描系统 | 40X模式扫描速度≤45秒； 20X物镜图像分辨率＜0.17微米； 全自动识别不同类型的样本区域； 全片最多41层融合扫描
4 | 4K荧光内窥镜系统 | 内窥镜系统分辨率/帧率为3840*2160/60Fps，支持荧光、多光谱特殊光谱成像，视频全链路传输延时≤45ms； 多通道LED融合实现了显色指数超过90、光通量超过2000流明； 内窥镜手术导航系统首帧图像配准时间＜10s、配准精度为≤2mm； 基于首帧配准结果，后续帧配准时间≤1s,配准精度≤2mm
5 | 云枢病房服务交互系统 | 端到端延时＜300ms； 音频抗丢包：丢包0%-30%语音通话流畅无感知； 丢包50%语音通话正常交流； 视频抗丢包：丢包0%-20%视频通话流畅无感知； 分辨率帧率支持（分辨率：160*90，320*240，640*480，1280*720（HD），1920*1080(FHD)，2K，4K；帧率：30fps）； 音视频通话最低带宽要求：256kbps
6 | 高效医疗注射用水制备系统 | 适应工况范围：40%-130%； 造水比≥7.6（相比传统竖管降膜设备提升100%）； 原料水利用率≥95%； 综合制水成本：相比传统竖管降膜设备降低40%； 引射性能≥0.75； 产水电导率（25℃）：＜0.8μS/cm，优于药典标准（1.3μS/cm）； 吨水电耗≤1.5kWh
7 | 医用骨科即时3D打印外固定支具系统 | 打印支具涵盖范围：关节、腕关节、肘关节、膝关节、踝关节、膝踝关节、腰托、颈托； 成型范围：长550mm×宽450mm×高650mm； 最快打印行程≤40mm/s； 打印层厚：0.5mm-1.5mm； 机器尺寸：1270mm×890mm×1770mm； 大型支具打印时间＜40分钟； 腕、肘部支具打印时间＜20分钟
8 | 全自动血沉分析仪 | 测试速度PT单个项目测试速度≥500测试数/小时； DD单个项目测试速度≥300测试数/小时； ATIII单个项目测试速度≥300测试数/小时，常规七项组合6分钟可出结果； 准确度FIB采用光学法和磁珠法进行测试，测量的相对偏差不超过±10%； DD、ATH项目测量的相对偏差不超过±10%； 采用多波长多通道LED光学检测技术，波长分别为405、570、670nm； 比浊法检测项目检测限由0.25ng/ml降低至0.1ng/ml
9 | 全自动凝血分析仪 | 准确度：与手工魏氏法比对，检测结果符合率≥90.0%； 重复性：0～10mm/h样本检测所得结果重复性和通道一致性标准差（SD）应≤1.5mm/h，＞10mm/h样本检测所得结果重复性和通道一致性的变异系数（CV）应≤15%； 通道一致性：0～10mm/h新鲜血样检测所得结果标准差（SD）≤1.5mm/h；＞10mm/h新鲜血样检测所得结果的变异系数（CV）应≤15%； 测试速度：标准模式下，血沉项目检测速度≥80测试数/小时； 快速模式下，血沉项目检测速度≥140测试数/小时
10 | 多功能压片机 | 片芯定位相机检测精度＜0.1m； 填充深度（第一层20毫米，第二层10毫米，三层片功能时第三层也为10毫米）； 药片直径≤16mm； 片芯直径≤8mm； 转塔转速：2-25rpm，分配盘转速：4-50rpm； 产能范围：4800-60000片/小时
11 | 透析水消毒处理系统 | 主要成分为次氯酸（HCLO），有效氯含量为40mg/L～80mg/L； pH值：5.0～6.5； 氧化还原电位ORP≥600mV； 重金属含量：铅＜0.01mg/L、汞＜0.001mg/L、砷＜0.01mg/L； 毒理学实验无毒：“急性经口毒性试验无毒”，“一次完整皮肤刺激试验无刺激”，“一项致突变试验无突变”
12 | 流水线式全自动酶联免疫工作站 | 控温精度≥0.1℃； 单孔残留量≤1L； 宽光谱测量范围340～750nm,标配405nm、450nm、492nm、630nm四组滤光片
13 | 彩色多普勒超声诊断仪 | 探头频率≥21MHz； 轴向分辨力≤0.25mm； 侧向分辨力≤0.5mm； 动态范围：30-320； 显示深度≤50cm
14 | 车载X射线计算机体层摄影设备 | 自带储能供电系统：可扫描60-100例； 支持220v电源接入：220VAC/10A、220VAC/32A； 扫描架开口直径≥760mm； 扫描采集层数≥64层； X射线热容量≤5.0MHU； 典型协议转速≤0.5s/r
15 | 医用空气加压氧舱 | 舱体气密性泄漏率≤1.0%/h； 舱内供气噪声≤58dB（A）； 舱内湿度变化率≤1%RH/min； 工作压力≤0.2MPa； 舱内氧浓度≥21%； 主舱升、降压速率分别为：0.025MPa/min、0.15MPa/min
16 | 超节能自回热精馏集成系统及成套设备 | 处理能力≥850吨原料/天； 产品产出能力≥195吨PDO/天； PDO产品指标（纯度≥99.98%，单杂≤0.02%，色度＜30，运行电耗≤3000kw，蒸汽耗量≤17吨/小时）
17 | 光触媒空气消毒机 | 60分钟内达到99.99%以上的杀菌率
18 | 双立柱DR设备 | 主逆变频率≥500KHz； 高压(KV)建立时间≤1ms； 管组件热容量≤1300KHU； 高速球管转速≤10800r/min； 阳极输入功率为≤74KW； 系统能够实现DICOM3.0接口标准
19 | 16.5MeV回旋加速器 | 16.5MeV质子、紧凑型等时性回旋加速器为基准，按束流性能、磁体与射频、工程与安全分类，核心指标如下： 束流性能（核心） 能量：16.5MeV（质子），能量精度±1%，能量范围可覆盖8–16MeV（部分机型）； 流强：连续束10–80μA（医用/同位素生产主流），短期波动≤±5%，长期漂移≤±2%； 束流品质：发射度横向≤10π·mm·mrad，纵向≤0.5π·mm·mrad，能散≤0.6%，束斑直径≤8mm； 引出效率：≥50%（静电/磁偏转引出），注入效率≥70%； 磁体与射频系统 磁场：中心场强1.5–1.6T（常温磁体），磁极半径45cm，极缝4.1cm，等时性误差≤1×10-4； 射频：频率8.5–19MHz（匹配质子回旋周期），D形盒加速电压80kV，射频功率25kW； 磁体：铁轭尺寸约185cm×185cm×92cm，重量20t，线圈电流密度250A/cm²； 工程与安全 真空：主真空室静态真空度≤3×104Pa，动态≤8×10-4Pa； 体积与重量：整机直径1.7m、高度0.92m，总重16t（紧凑型）； 安全：辐射防护符合GB18871，设急停联锁，失超保护响应≤10ms、恢复≤24h
14.精密仪器仪表
14.1仪器仪表
1 | 高通量流式拉曼分选仪 | 流式拉曼系统稳定运行时长≥10小时； 检测通量≥3000个/分； 分选通量≥2000个/分； 识别准确率≥95%； 分选准确率≥95%
2 | 全自动小料称量配料系统 | 称量精度(Upto0.5kg：±3g,Upto2kg：±6g,Upto15kg：±12g)； 单循环时间≤38s； 日产量袋(有效生产时间80%)≥1819
3 | 紫外烟气分析仪 | SO2、NO、NO2、NH3、O2、CO、CO2示值误差≤±2.5%； 重复性≤±2%FS； 响应时间≤90s； 稳定性：1h内示值变化≤5%； 分量程范围（SO2低量程：(0～150)μmol/mol或（0~430）mg/m3，高量程：(0～1500)μmol/mol或（0~4300）mg/m3)，NO(0～1000)μmol/mol或（0~1340）mg/m3，NO2(0～500)μmol/mol或（0~1030）mg/m3，O2(0～30)%，CO(0～4000)μmol/mol或（0~5000）mg/m3，CO2(0～20)%，NH3(0～263)μmol/mol或（0~200）mg/m3）
4 | 石油焦检测仪 | S元素误差为±0.05%，V、Fe、Ni元素检测限位百万分之一级； 设备检测范围为全元素检测； 元素分析时间≤6分钟
5 | AI全域光谱仪 | 光谱响应范围：200-1700nm； 光源波长范围：255-1650nm； 光谱窗口面积≥φ40mm； 光谱分辨率≥33nm； 波长准确度度：±1nm； 波长重复性＜0.2nm； 单次分析时间≤1秒
6 | 手持式血气电解质分析仪 | 样本量≤95µl； 检测时间≤60s； 卡片保存寿命≥12个月
7 | 油水快速测试仪 | 含水率测量范围：0%～10%； 含水率测量精度：±0.2%； 液量测量范围：40～500m3/d； 液量测量精度：±4%； 数据采集频率可根据现场情况自主设定，一般采集频率为10-15分种/次
8 | 贸易结算式热量表 | 声道数量：双声道； 流量≤30-1200qs； 准确度等级：2级； 防护等级：IP68； 电池寿命≥8年
9 | 无人机载激光甲烷泄漏巡检仪 | 静态检测限 5ppm·m； 响应时间≤0.1s； 检测距离＞150米
10 | 遥测水位计 | 仪器测量量程：0-200米； 水温测量传感器测量误差的绝对值≤士0.1℃； 分辨率≥0.1mm
11 | 集中器I型 | 备电效率≥96%； 升级包大小≤2MB； 升级用时≤30Sn； 计量精度≤0.05%； 器件可靠性≥99.5%
12 | 超声波流量计 | 测量精度重复性≤0.1%； 测量不确定度数≤0.22%； 流量绝对误差≤0.006m/s； 相对误差≤0.5%
13 | 直流电能表 | 计量精度：0.5级； 供电电压范围：支持直流5~36V宽电压供电，在电源电压±20%波动下误差变化≤0.05%； 测量范围：采样电压≤1000V直流，测量电流≤1200A； 温度漂移：温度系数≤±20ppm/K，-40℃~85℃温度范围内计量误差漂移≤0.03%/K； 环境条件（抗干扰能力：静电放电等级达±15kV，射频辐射抗扰：30V/m（80~1000MHz），电快速瞬变6kV，工频磁场干扰：400A/m）
14 | 免拆仓式自订正高精度温盐深仪 | 温度（测量范围：-5℃～36℃，测量精度：±0.001℃，分辨率：0.0001℃）； 压力（测量范围：0～6000dbar，测量精度：±0.02%FS，分辨率：±0.02%FS）； 电导（率测量范围：0～75mS/cm，测量精度： ±0.002mS/cm，分辨率：0.0001mS/cm）
15 | 激光跟踪仪 | 测量精度：±10μm+5μm/m； 测量半径≤160m； 超宽工作温度范围：-15到+50℃； 支持1.5"、0.5"反射球及B-Probe6D测头
16 | 分布式光纤声波振动监测系统 | 响应带宽：0.0001Hz~100kHz； 动态范围≥140dB@10Hz； 自噪声水平≤3pε/√Hz（标准光纤）； 波形保真度≥99%； 授时精度误差≤±20ns； 抗光纤损耗试验在1550nm波长测量下，50km光纤损耗13.5dB水平下正常工作； 报警响应时间≤1.8s； 空间分辨率≤7.2m； 空间采样分辨率≤1.2m
17 | 多参数智能计量系统 | 高效节能性指标效率≥94.4%； 调速范围：50-545r/min，振动值≤1.6mm/s，噪音≤65dB； 防护等级：IP55，可在污染等级2级、环境温度-40℃-40℃、相对湿度≤95%且海拔高度≤1000米的无防腐气体场所使用
18 | 高端智能电能表 | 精度等级：0.05级； 电能误差变化稳定≤0.02%； 其动态响应时间≤0.1S； 其基频计量范围：42.5~57.5Hz； 其低功率因数指标，≥0.1L，0.25L计量精度≥0.05S,0.1L合元计量精度≥0.1S； 其中可整体溯源的一体化校准装备精度与动态负荷技术，达0.02级，且支持动态负荷电能检测
19 | 智能高精度一体化X荧光光谱分析仪 | 分析速度≥60s/样品； 计数率≥2000kcps； 检出限≥5ppm； 峰背比≥30000：1； 稳定性：±3ppm； 检测含量范围：1ppm-100%
20 | 智能ABS工况检验系统 | 承载能力≥3吨/轴； 动态ABS检测车速：0～50km/h； 滑移率检测范围：0-100%； 最佳滑移率判定范围：10%-30%； 轴重测量范围≥3吨/轴； 辊筒直径：φ216±1mm； 轴距移动范围：2000mm-3300mm； 适应车辆轮距范围：1200mm-1800mm； 示值误差：±0.3km/h
21 | 多通道智能枪机光谱仪 | 光源自动调光及智能化光谱标定； 波长准确度：±5nm； 波长重复性＜0.2nm； 光谱稳定性在近红外区＜1%
22 | 冲感式浮子流量计 | 防爆标志：ExdbIICT6Gb； 防护等级：IP652； 液量测量范围：5～400m3/d； 测量误差：±1.5%3； 温度测量范围：0℃～+100℃； 测量误差：±1℃4； 压力测量范围：0-3MPa，0-10MPa，0-20MPa（可选）； 测量误差：±0.5%5； 环境温度：-40℃～+85℃； 工作湿度：5%～95%RH
23 | 涡街流量计 | 发生体数量：1； 流量范围：1：30； 准确度等级：1.0级； 防护等级：IP65； 介质温度≥400℃
24 | 质量流量控制器 | 产品满足核电后处理、半导体等工业环境对微小气体流量测量或控制应用的需求，解决传统产品易堵塞不耐腐蚀，读数易漂移，对高湿气体测量精度差等问题，减小整体系统能耗，提升系统可靠性，适用于后处理厂等复杂工况下的质量流量控制； 量程：0-2000NL/min； 精度：流量范围≤500NL/min，≥士1%F.S、流量范围＞500NL/min，≥士1.5%F.S； 最小控制流量≥5%FS； 闭环调节响应时间≤10sec
35 | 核级电磁流量计 | 核级电磁流量计适用于医用同位素堆补酸系统管道的浓硝酸流量测量，将补酸系统管道中的浓硝酸流量值转换为与之成比例的模拟量信号并传输给DCS系统，而目前国内仪表行业没有成熟的核级产品； 我司根据客户要求和市场需求，按照RCC-E相关标准自行进行核级电磁流量计的设计、制造工作，填补国内空白； 产品适用于高辐照、高腐蚀性、高压、高温、低流速、高精度的特定工作环境的电磁流量计； 量程：0mL/s-50mL/s； 精度：±1%FS； 信号输出（瞬时流量：4~20mA（对应0mL/s~50mL/s）、累积流量：4~20mA（量程可调，默认20mA对应3L））； 累积辐照剂量：2.5E+05Gy
14.2测量检测装备
1 | 混凝土抗压强度智能检测系统 | 识别速度≥0.8s/个，识别准确率≥99.97%； 重复定位精度≤±0.06mm； 混凝土试块的尺寸测量精度：长度≥0.1mm，夹角的测量精度≤0.1°，平面度≤0.01mm； 推送防护机构的定位精度≤0.1mm，完成时间≤12S； 试验力≤3000kN,精度等级：0.5级； 工作效率：单试验机≥12组/小时，双试验机≥22组/小时； 系统空运转噪音≤76db
2 | 三坐标测量机 | 空间长度测量误差（测量精度）E0≤0.5+L/400μm，E150≤0.7+L/400μm； 可重复性范围R0≤0.4； 单探针形状误差≤0.6μm； 测量范围≥1000×800×500mm； 扫描采点率≤1000点/秒
3 | 分布式光纤温度及应变监测系统 | 空间分辨率≤1m； 应变精度：±2µε； 监测长度：70km（单通道），140km（双通道）； 应变分辨率：1µε； 故障定位时间≤2min； 温度测量范围：-150℃~+1000℃； 应变测量范围：-20000µε~+20000µε
4 | 高端钢管水压试验机 | 无间隙密封圈长期稳定工作于70MPa-100MPa； 钢管直径≤φ219mm； 试压机测试压力范围：5MPa-70MPa； 单工位效率≥80支/小时
5 | 真空衰减检漏机 | 运行速度：既可满足60-100瓶板/min中低速检测要求，又可满足120-150瓶板/min高速超高速检测要求； 检测精度≥5微米漏孔的漏率； 检出率≥99.5%
6 | 热特性分析试验设备 | 允许在一台设备上完成PC(PowerCycle)/Zth/Kcurve等不同的试验； 功率循环电流输出能力≤4000A； 采样速率≥1MHz/s； Kcurve恒温板温度范围：-35～200°C
7 | 高能量构件式落锤冲击试验机 | 冲击能量≤186万焦耳(J)； 落锤提升高度≤242.0m(冲击高度范围内任意可调)； 落锤冲击速度≤28.6m/s； 锤头定位精度≤1mm； 试验空间：12.0mx12.0mx4.0m（长*宽*高）
8 | 一次性手套智能视觉检测装备 | 缺陷种类：支持40种颜色、39种缺陷的检测； 运行速度≤300只/min； 检出率：最高支持99.9%检出率； 检测精度＞0.1mm2
9 | 固定源碳排放高精度监测设备 | CO2检测限≥0.5ppm； CH4检测限≥0.05ppm； CO检测限≥0.2ppm； δ13CO2值检测精度：±1.2
14.3核心系统和关键部件
1 | 消防模拟量数据在线传输装置 | 采集频率≤1s； 传输速率≤1s； 准确度：100%； 采集响应速度≤300ms； 数据稳定性：连续72小时采集无丢包、无错传； 采集能力：覆盖压力、流量、风速、照度、电气参数等全维度检测指标
2 | 微功耗遥测终端 | 功耗：待机电流＜30mA，太阳能供电； 通信：兼容10+行业标准协议； 环境适应性：储存温度-45℃~85℃，工作温度-40℃~70℃； 数据处理延迟＜100ms（本地处理）； 采用ARM低功耗高速MCU，支持4G、LoRa、蓝牙、以太网多通讯方式
3 | 信号发生器 | 单表包含2个独立的射频通道； 工作频率（单通道工作时连续支持频率范围：8kHz～110GHz，双通道同时工作时连续支持频率范围8kHz～44GHz）； 输出功率≤（+21dBm（@20GHz），+8dBm（@67GHz），+3dBm（@110GHz）； 调制带宽≤2GHz； EVM：＜0.5%(100MHz,5GNR,f≤6GHz），＜1.5%(100MHz,5GNR,f≤44GHz）
4 | 双模式通信的全无线楼栋调节阀 | 开度精度控≤1%； 通信距离≥8公里； 电池寿命≥6年； 电机扭矩≥100Nm； 防护等级：IP68
5 | 太赫兹三维层析成像系统 | 频带宽度：0.1-4.5THz； 光谱动态范围：80dB； 频谱分辨率：8.4GHz； 横向成像分辨率≥0.3mm； 纵向成像分辨率≤30μm； 成像速度≤60pixel/s； 穿透深度≥8cm； 层析重建精度≤3μm
6 | 射频集成电路测试机 | 频率≤18GHz； 数字速率≥800Mbps； 数字通道：512路； 收发芯片全参测试时间：9秒/通道
7 | 分布式光纤声波振动监测系统 | 响应带宽：0.0001Hz~100kHz； 动态范围≥140dB@10Hz； 自噪声水平：3pε/√Hz（标准光纤）； 波形保真度≥99%； 授时精度误差≤±20ns； 抗光纤损耗试验在1550nm波长测量下，50km光纤损耗13.5dB水平下正常工作； 报警响应时间试验≤1.8s； 空间分辨率试验：7.2m； 空间采样分辨率试验：1.2m
8 | 二氧化碳通量激光雷达 | 测量距离≤3km； CO2浓度精度≤±1.5ppm； 数据刷新时间≤5min 风场反演精度：风速≤0.1m/s，风向≤3°； 数据产品：CO2柱浓度、CO2剖面浓度、CO2通量、区域分布CO2浓度、风廓线、气溶胶消光系数、后向散射系数等
9 | 车载高精准激光天然气泄漏巡检系统 | 静态检测限：甲烷 1ppb、乙烷 0.5ppb； 天然气泄漏检测距离＞150米； 报警-泄漏点相关性≥90%； 响应时间≤1s； 定位系统精度＜1米
10 | 手持式宽带装维PDA终端 | 无线测速≥2800M的水平； 有线测速≥5000M的水平； WIFI下载速率≥1.8Gbps
11 | 高性能任意波形发生器 | 采样率≥5.0GSa/s(插值到10GSa/s)； 输出频率范围：DC～2GHz（DC耦合输出模式），10MHz～4GHz（AC耦合输出模式）； 存储深度：2G采样点/通道； 垂直分辨率≥16bit； 通道数量：2/4
15.重大技术成套装备、关键配套及基础件
15.1动力装置、传动系统及连接件
1 | 高性能谐波减速器 | 减速比：50-160； 传动精度≤50弧秒； 回差≤15弧秒； 精度寿命≥8000h； 疲劳寿命≥10000h
2 | 密封圈套筒齿形链系统 | 噪声＜80dB； 抗拉强度（CL08CFM规格≥22.5kN，CL09CFM规格≥30.5kN，CL10CFM规格≥36.5kN）； 200h台架试验(链条伸长率＜0.5%,疲劳性能达到5*10^6次循环不断裂,链系统传动效率≥95%)
3 | N350柴油机 | 升功率≥15.28KW/L； 强化系数≥27.5； 燃油消耗率≥189.3g/kw.h； 单缸排量≥43.30L
4 | 高效低排船用LNG/柴油双燃料发动机 | 功率：735-1213kW； 转速：900-1000r/min； 在NOx排放满足TierⅢ法规的情况下，热效率≤45.3%； 柴油模式下排放水平满足GB15097第二阶段，替代率≤98.6%
5 | PTFE自润滑关节轴承 | PTFE衬垫剥离强度≥1.0N/mm； PTFE衬垫粘接完整性≥95%； PTFE/镀硬鉻内圈摩擦副摩擦系数≤0.05-0.08； 轴承磨损寿命等级1级，磨损寿命Ln≥800h
6 | 双列圆锥滚子轴承 | 承载能力≤165KN； 游隙调整：0.1-0.25mm； 振动噪音≤65dB； 额定寿命≤10万公里； 极限转速≤2300r/min
7 | V型电控发动机 | 转速≤1600r/min； 功率≤1825kW； 燃油消耗率≤187g/kw•h； 强化系数≤20.09； 排放满足GB15097-2016中国第二阶段和IMOTierⅡ
8 | 永磁低速同步电动机 | 高效节能性指标效率≥94.4%； 调速范围：50-545r/min； 振动值≤1.6mm/s； 噪音≤65dB； 防护等级IP55可在污染等级2级、环境温度-40℃-40℃、相对湿度≤95%且海拔高度≤1000米的无防腐气体场所使用
9 | 国六高热效率发动机 | 发动机排放满足国六b； 发动机净功率≤441kW； 发动机热效率实现50%； 发动机缸内制动功率满足制动升功率19kW/L@1800rpm
10 | 隔爆兼粉尘型三相永磁同步高压电动滚筒 | 爬电距离≥280mm； 功率因数≥0.953； 轴承寿命≥50,000小时； 系统效率≥96%以上； 强适应性-30℃~+60℃宽温运行，IP65防护等级； 额定功率：400KW； 额定带速≥5.0m/s； 额定扭矩≥49931Nm
11 | 汽车液压盘式制动器总成 | 拖滞扭矩≤0.9N.m； 所需液量：0.5MPa≤0.42ml、5MPa≤0.66ml、7MPa≤0.82ml； 制动力矩≤3762N.m； 工作压力≤16MPa； 响应时间≤50~100ms； 耐久性（寿命试验次数）≥50万次； 噪声水平＞70dB(A)的尖叫事件≤5次； 摩擦系数范围：0.38~0.44
12 | 高碳高强度刹车盘 | 抗拉屈服强度≥180MPa； 硬度≥180-220HB； 尺寸公差≤0.05mm； 刹车面粗糙度≤Ral.6； 基准面与顶面平行度≤0.05mm； 刹车盘表面平面度≤0.04mm； 两刹车面DTV(厚度变化差）＜0.01mm
13 | 高碳合金汽车刹车盘 | 基础力学（抗拉强度≥245MPa，硬度≥224HBW，微观组织含碳量≤3.69%，珠光体含量≥98%，石墨形态/长度A型/4级）； 制动性能（摩擦系数0.45±0.05，热衰退率≤22%（350℃））； 磨损与热性能（磨损率≤1.0×10-7mm³/N·m，热疲劳循环≥1000次（室温650℃），热裂纹长度≤3mm，无环状贯通）； 几何精度（平面度≤0.03mm，厚度变动量≤0.010mm，端面跳动≤0.05mm）； NVH制动噪声≤70dB(A)，发生率≤5%； 耐腐蚀：盐雾试验≥96小时（可升级至240h）
15.2液压、气动单元
1 | 63MN智能快速锻造液压机组 | 公称力（P）≥63MN； 工作压（Mpa）≥5MPa； 立柱内静空距≥3500x1500mm； 压制速度（20MN时≥160mm/s、45MN时≥70mm/s、63MN时≥60mm/s） 回程速度≥250Mm/s 快锻次数≥压下量为10Mm； 回程高度≥50Mm； 快锻次数≥40r/min
2 | 磁悬浮离心空气压缩机 | 额定转速≥35000r/min； 进口风量≥30-70m³/min； 压升≥2-10bar（G）； 输送气体符合GB/T13277.1-2008中Class-0级无油压缩空气要求
3 | 液驱式氢气压缩机 | 出口温度≤15.5℃； 压缩级数：三级； 单泵排量≤1000Nm³/h； 加注排气压力≤45Mpa； 噪音≤82dB； 压缩级间温度（一级级间温度97.2℃，二级级间温度33.6℃）； 防爆等级：ExdIICT4； 入口压力：1.5MPa～20MPa
4 | 缸盖 | 残余应力：40-60MPa； 铸件精度：CT9； 表面光洁度：Ra25-50； 抗拉强度：320-360MPa； 疲劳强度：45-50MPa
5 | 浮动油封 | 洛氏硬度：57-64HRC； 磨损速率＜30ug/h； 使用寿命＞3000h
15.3控制模块与装置
1 | SCR脱硝分级精准喷氨智能控制装置 | N0x浓度偏差＜10mg/m³； 氮氧化物波动≤±50mg/Nm³)； NOx浓度平均值的偏差≤5mg/Nm³(标态干基6%氧)； 稳定工况下，烟囱入口NOx浓度波动范围≤±5mg/Nm³(标态千基6%氧)； 动态运行工况下，烟囱入口N0x浓度波动范围≤±10mg/Nm³(标态千基6%氧)； SCR出口N0x浓度瞬时值波动范围：偏差≤±5mg/Nm³； 任意稳定工况下,SCR出口截面任意测点氨逃逸＜3ppm,且空气预热器没有明显ABS沉积现象； 变负荷工况下： 6MW/min＜负荷变化率≤13.2MW/min； 总排口NOx的波动不超±15mg/Nm³； 在两个周期内基本达到目标值； 余差控制在3mg/Nm³左右； 2MW/min＜负荷变化率≤6.4MW/min， 总排口NOx的波动≤±12mg/Nm³； 在两个周期内基本达到目标值； 余差控制在3mg/Nm³左右； 1MW/min≤负荷变化率≤3MW/min， 总排口NOx的波动≤±10mg/Nm³； 余差控制在3mg/Nm³左右； 脱硝优化SCR喷氨调节控制器全月和全年平均实际投入率＞99%； 相比不设精准喷氨系统机组，还原剂节省至少≥10%
2 | DCS系统 | 可实现50ms的运算与采集周期； 故障恢复与切换时间≤5S； 电源可以监测240节点； 信号类型包括220VAC，220VDC，24VDC，48VDC等
3 | 火灾报警控制器远程辅助控制装置 | 工作电压≥5V； 准确率≥99.9%； 数据传输时间≤5s； 通信方式：RS485； 数据采集频率≤1s/次； 指令响应时间≤200ms； 通信波特率≥9600bps
15.4非标成套装备及产线
1 | 追剪切线 | 加工厚度：3-16mm； 加工长度：1350-15000mm； 板材宽度：800-2000mm； 产线设计速度：0-40m/min（无极调速）； 矫平平整度：1-2.5mm/m2； 对角线精度≤±3mm/6000mm； 长度精度≤±2mm/6000mm； 宽度公差≤±0.5-1.0mm； 堆垛高度≤300mm（不含托料架）
2 | 正压液浮无油变频离心式冷水机组 | 性能系数：COP7.20kW/kW； 综合部分负荷性能系数：IPLV10.00kW/kW； 噪声明示值≤77.0dB（A）； 压缩机振动明示值≤1.0mm/s； 压缩机轴向载荷≤1500N； 压缩机轴承润滑供液过冷度名义工况下≥3.0℃； 压缩机轴承润滑供液冷媒流量名义工况下≥5.0L/min
3 | 物联多联式空调（热泵）风冷机组 | 最大单模块：48HP； 最大组合能力：192HP； APF≤6.4，8-48匹全系列达到绿建三星标准； 低温制冷：5℃→-20℃； 高温制热：21℃→43℃
4 | 一步法流涂式PERT保温管生产线 | 管径范围：50-315mm； 泡沫厚度范围：25-50mm； 装机总容量≤200kw； 产能≤300kg/h
5 | 无氯地板生产线 | 生产能力：1200-1350kg/h； 板材宽度≤970-1350mm； 线速度≤6m/min； 板材厚度：3-8mm； 挤出量≥250kg/h； 长度：±0.25mm； 宽度：±0.025mm； 直线度：±0.08mm/1000mm； 连接公差：±0.03mm； 搭接公差：±0.05mm； 厚度公差≦+/-0.1MM； 成品合格率≥98%； 板材高温收缩比≦0.06%（80度烘6小时)翘曲≦1mm
6 | 智能仓储物流成套装备 | 码垛机器人重复定位精度≤±0.2mm； 拆垛/码垛机器人实现负载重量≥180KG； 堆垛机（升降速度≥40m/min，行走速度≥240m/min，行走（X）定位精度：±2mm，货叉（Z向）速度：±2mm）； RGV（负载≤2000kg,行走速度≥180m/min,工位形式-单/双工位,共轨调度-支持多台RGV站点式管理）
7 | 行走/回转马达减速机装配线 | 行走/回转马达减速机装配线自动化率：75%-80%； 节拍≤10min； 拧紧力矩≥12000NM； 可满足6T、8T、13T马达减速机等多种类型产品柔性生产； 装配一次合格率≥99%； 关键装配精度：±0.02mm
8 | 碳化硅金刚线切片机 | 装载量≥200mm； TTV（厚度差）均值≤10μm； BOW（弯曲度）均值≤±10μm； WARP（翘曲度）均值≤30μm； 切割线速度速≥2400m/min
9 | 电机定子绕组针式绕线成套装备 | 适应定子叠厚范围：80mm-120mm； 适应定子外径≥Φ160mm； 适应定子最小内径≥Ø40mm； 线径范围：φ0.15mm≤D≤φ1.5mm； 绕线速度≤1200次/分钟； 排线精度：±0.01mm至±0.03mm； 一次合格率≥96%； 生产节拍≤90s
10 | 双极压滤式强碱性水制氢电解槽 | 氢气纯度(%)≥99.999(电解槽出口纯度99.8%)； 电耗(KWh/Nm³)：≤4.5； 去离子水电导率(Ms/M)：≤1； 去离子水消耗量(L/H)：0-2000； 能量转化效率＞65%
11 | 新型油润滑密封式注水增压泵 | 综合节能率≥11.95%； 钢材硬度在HRC56-58之间； 钢屈服强度≥2000兆帕； 厚度在20毫米左右
12 | 立式变频螺杆式风冷冷水（热泵）机组 | 制冷性能系数(COP)≥3.4
13 | 工业余热相变提质离心式高温热泵装置 | 考核工况(热源侧进出水温：46.8/32.4℃，产热侧进出水温：63.5/84℃)：（输入功率≤585kW， 制热量＞2350kW，制热性能系数＞4.0）； 考核工况(热源侧进出水温：55.6/37.4℃，产热侧进出水温：6.9/84.9℃)：（输入功率≤565k，制热量＞2400kW，制热性能系数＞4.2）； 考核工况(热源侧进出水温：46.3/34℃，产热侧进出水温：66.8/87℃)：(输入功率≤515kW,制热量＞2000kW,制热性能系数＞3.9)
14 | 二氧化碳管输增压泵 | 流量≥125m³/h； 扬程≥800m； 效率≤76.2%； NPSH≥4.33m； 振动值≤2.8mm/s； 流量≥50m³/h； 出口压力：9.1Mpa~10Mpa； 声压值≤79.2dB(A)
15 | 弹片外观、特性全自动高速感触检查成套装备 | EDIC-SBH16
16 | 高效低振动旋喷泵 | 流量≥13.009m3/h； 扬程≥180.119m； 效率≥53.06%； 汽蚀余量≤2.66m； 转速≥3600r/min； 振动值≤1.12mm/s； 密封寿命≥30000小时
17 | 防爆循环泵 | 压升：0-20kPa； 电机额定转速≥20000rpm； 额定流量≥1000SLPM； 流量≤1200SLPM； 气动效率≥60%（air@100KPaG）； 适用于20-300KW电堆； 密封性＜50-4mbar.L/s； 安全性：防爆级别：ExmbIICT4Gb； 低温启动：-30℃冷启动无障碍； 可靠性＞20000H
18 | 多功能薄膜拉伸试验线 | 拉伸厚度范围：4-450um； 膜宽≤8700mm； 机械车速：5-600米/分
19 | 油压反馈式内接油道高速内置机油泵 | 低速吸油性：当机油泵以转速250r/min启动时，出油时间应≥5s； 供油量：当机油泵转速2400r/min,泵出口压力0.7MPa时，泵流量应≥690L/min； 调压阀开启压力：0.45-0.52MPa； 安全阀开启压：（1.0-1.4）MPa； 机油泵内部清洁度≤50mg
20 | 大型高性能电池材料超细气流粉碎装备 | 产量：0.5-5t/h； 进料粒度＜5mm； 出料粒度：0.5-5um； 粉碎介质压力：2-10bar； 磁性异物增量＜20ppb； 水分增量＜100ppm
21 | 碱式电解水制氢装备 | 直流能耗≤4.6Kwh/Nm³； 产氢量≥1000Nm³/h； 气体纯度：H2≥99.8%，O2≥99.2%
22 | 生物基TPU物理发泡片材生产线智能装备 | 复合密度：0.2-2mm； 产能：300-400kg/h
23 | 高效精密全自动中空成型装备 | 塑化能力≥E90/25HDPE220KG/H； 平均能耗≤0.28kW.h/kg； 锁模力≤300KN； 成型时间≥58S
24 | 涂料废渣资源化利用技术与自动化生产线 | 吨公里能耗≤0.065kWh/t·km； 启动加速度＜0.05m/s2； 带速＞2m/s
25 | 工业润滑油（废机油）短链再制造成套工艺设备 | 过滤精度≤50nm； 净化流量≥500kg/h； 滤后清洁度≤NAS6级
26 | 重卡越野改装房车 | 整车安全侧倾≤38°； 车辆涉水深度可达0.8~1.4m； 爬坡度≤42.5%； 车桥对角扭曲度可达30°
27 | 新型环保智能双膛窑炉煅烧生产线 | 日产能≥600t； 竖窑有效截面积≥36㎡； 竖窑有效高度≥27m； 煅烧温度≤1150℃； 颗粒物排放≤20㎎/m³； SO2排放≤50㎎/m³； 电耗比单膛窑降低≥25％； 水耗：0吨/吨产品； 热耗≤600大卡/kg； 烧成率≤95%； 运转率≤95%； 产品活性度：320-350ml
28 | 全自动隧道式微波烘干生产线 | 布料厚度：3-20mm 产能≥1000Kg/h； 功能：可同时生产3种物料； 速度：0.3-6m/min； 工作电压：380/50V/Hz； 工作频率：2450±50MHz； 环境温度：5～35℃； 微波泄漏≤5mW/cm²
29 | 高品质氢能电极镍网自动化生产 线 | 生产线运行速度≤0.5米/分钟； 脱铝前上粉量：240~300克/平方米； 镍网折弯120度时涂层不脱粉； 外形尺寸公差：±2，平面度＜20mm，网片不应有可视翘起，网片方正度标准为90°±1°
30 | 复杂铸件表面抛磨协同处理成套装备 | 全自动悬链式抛丸清理机清理效率：8~12min/挂； 单挂≥1t； 工件表面粗糙度：25~50μm； 工件表面清洁度：2.0~2.5； 8轴联动型打磨机器人清理效率：1~2min/件
31 | 智能1380mm单机架六辊可逆冷轧机组 | 轧制压力≤15000KN； 轧制速度≤1400m/min； 工艺润滑流量≤14000L/min； 中间辊横移量≥200mm； 轧制力矩≤150KN·m； 前后张力控制范围：16～160KN； 最终成品厚度：0.06～1.2mm； 最终成品宽度：700～1280mm； 原料厚度：1.2～4.0mm； 原料宽度：700～1280mm； 厚度公差：±5um； 板形精度≤40IU； 表面粗糙度：0.4-0.8um； 平整度≤40IU
32 | 金属集成复合幕墙智能化生产线 | 生产效率≥8m/min； 加工宽度≤1400mm； 生产精度：±1mm
33 | 直接式污水源热泵 | 制冷量≥180kW，功率≥29.5kW，COP≥6.1W/W； 制热量≥230kW，功率≥43.9kW，COP≥5.24W/W； 污水侧运行范围：7~30℃； 出水温度范围：40~60℃
34 | 智控型兆瓦级液冷超充成套设备 | 效率≤96.85%； 额定输出功率≥1200kW； 输出电压范围：150-1000V； 整机输出电流≤4000AMax； 超充电流双路额定≥600A(800AMax，10min)； 待机功耗≤14.5W； 模块防护等级：IP65； 充电终端数量模式10液冷超充终端
35 | 无隐裂水基PVT光伏热组件成套设备 | 太阳能电热转化效率＞70%； 光热峰值效率≥0.703； 峰值热功率≥1757w
36 | 基于过程质量智能检测的高效自动化车轮生产线 | 产品可实现直径范围19.5inch-24.5inch，宽度6.75inch-9.0inch,厚度3.5-8mm以内的轮辋自动化加工生产； 整线生产节拍≤28s/件； 轮辋产品椭圆度（径跳）：0.5-0.6mm； 轮毂产品端跳：0.5-0.6mm； 气门嘴孔直径：9.70+4mm
37 | 后锁差速器壳体分总成 | 力学性能：抗拉强度≥650MPa，延伸率≥5%； 加工精度：关键配合面尺寸公差±0.005mm； 不良率≤0.5%
38 | 玻璃纤维原丝智能无人质检系统 | 称重延时≤0.1s； 称重精度：±0.0001g； 每小时检测批次20以上； 数据读取失败率≤0.5%； 在15℃、125℃、625℃高低温频繁切换过程中定位装置变形误差＜±0.5mm
39 | 太赫兹人体安检设备 | 成像分辨率≥8毫米（mm）； 成像速度≥12帧/秒（fps）； 关键目标检出率≥95%； 信号处理时间≤1毫秒（ms）； 成像距离≥1.4米（m）
40 | 储煤棚喷淋防尘系统 | 抑尘率≥97.6%； 雾粒颗粒直径≤6.3μm
41 | 智能真空造型生产线 | 造型效率≥12整型/h； 单造型工部造型效率≥7箱/h； 砂处理能力≥80吨/h； 旧砂回收利用率≥96%； 粉尘排放≤10mg/m³； 铸型尺寸精度：CT8-10； 砂型硬度：85-93
42 | 全自动纳米压印设备 | 压印精度≤10nm； 晶圆精密对准位置偏差≤5μm； 残余层厚度＜15nm； 压印均匀性＞96%； 结构深宽＞10：1
43 | 多工位柔性化复合装箱机 | 实现1.0kg～12.5kg全系列产品自动识别与快速换型； 实现1.5～2.5s高速送/出箱及多产品型号精准定位； 2600包/小时稳定运行情况下包装合格率≥99.0%
44 | 金刚线切片机 | 线速≥2800m/min； 稳定工艺切割线速≥2400m/min； 硅棒装载量≥950mm； TTV均值≤10μm； 水平轴距调节范围:300-455mm； 储线量≥360km
45 | 智能化立体库房系统成套装置 | 出入库能力（吨包入库效率≥35托/小时，成品出库效率≥90托/小时）
46 | 热贴辅线 | 可兼容5个相邻寸级胎圈的生产； 胶条接头搭接、开口、错边精度控制在≤2mm； 实现胶条传输;±0.5mm定位精度
47 | 分拣机器人 | 移动速度≥2.2m/s； 承载能力≤5.5KG； 定位精度≤10mm； 满电续航≥4小时； 充电时间≤13min
48 | 数控全液压重载机器人 | 载荷：1-260吨； 大车行走速度：0~36m/min； 行走定位精度：±2mm； 钳头旋转速度：0~12r/min； 钳口垂直运动误差≤2mm
49 | 长水口自动化生产线用力矩补偿机械手 | (Al2O3)/%≥50； 体积密度≥2.20g/cm³； 显气孔率≤19.0%； 常温抗折强度≥5.5MPa； 成型效率≥6分钟/件； 成型合格率≥95%； 负载能力≥300kg； 补偿精度：±2%满量程； 重复定位精度：±0.1mm
50 | 陶瓷原料烧结回转线智能装卸料装备 | 坩埚定位误差≤2.5mm； 单线处理能力≥180坩埚/小时； 投料精度：±100g； 读取成功率＞99.8%
51 | 滤网全自动订网机 | 订网速度≤10秒/个； 铁钉数量：1-4个； 卷网大口直径：45±1； 小口直径：30±1； 高度：50±1
52 | 电磁调速水泵 | 水泵实测效率＞50%； 水泵离合器部分可传递扭矩＞15N.m
53 | 大直径高扭矩稳定型磁力泵 | 流量≥590m3/h； 扬程≥132m； 效率≥67.5%； 汽蚀余量＜4m； 转速≥1450r/min
54 | 消防机器人 | 遥控距离≥1500m； 水流雾化能力≥7200/min； 排烟量≥10万M3/h； 爬坡角度≤35°； 风机俯仰角度：-20°-50°； 连续作业时间≥16H； 越障高度≥275mm
55 | 商品车智能转运装备 | 时速≤25km/h； 适应车位尺寸5.5m×2.5m的精确停车； 密停模式下前后车距＜30cm； 左右间距＜70cm； 在载车情况下能够通过坡度≤7°； 最大连续起伏高差150mm的路面； 额定载重≥2.5T
56 | 特材蒸发设备 | 进料设计压力≤0.6Mpa； 系统进料量≥200kg/h； 系统蒸发水量≥180kg/h； 杂盐含水率≤10%
57 | 智能喷涂生产线 | 最大工件尺寸范围：2~12m； 喷漆：工件整体喷底漆、面漆； 颗粒物排放浓度≤10mg/m³； VOCs去除率≥95%
58 | 远程供液系统 | 工作压力≤40Mpa； 密封性能（升压至0.1mpa时，保压≥5min)； 耐压强度（升压至30mpa，保压≥10min）； 特高压承受压力≥400kg； 乳化液智能配比及循环矫正系统配比精度≤士0.1%
59 | 双车双面存取垂直升降类机械式停车设备 | 容车尺寸：5300mm*1900mm*2050mm/1550mm； 提升荷载：单车≥2350kg/双车≥4700kg； 升降速度≥90m/min； 双车存取设备运行时间≤90s
60 | 基于数字孪生的建筑自动消防设施三维模型 | 消防设施准确率≥95%； 数据传输时间≤5s； 通信方式(4G,WiFi)； 多品牌兼容性：支持≥42种主流火灾报警控制器品牌； 建模精度(建筑整体尺寸误差≤±0.5%，消防设施点位定位误差≤±0.3m)； 通信协议：支持MQTT、HTTP/HTTPS
61 | 大功率LED芯片光电热联合测试设备 | 标准：设备符合JESD51-1/51-14/51-5X标准； 电源能力(供电电源40A/20V；开关速度≤1μs)； 电学数据采集(电压分辨率≥20μV,采样速度≥1MHz,数据噪音≤1mV)； 采样模式(连续变频采集,持续采样时间≥1小时以上,采集通道≥2通道（同步采集）,时间误差≤1μs；同步误差≤1μs)； 光学数据采集（可定制）(光谱范围：350~1050nm,色坐标精度＜0.001x,y)； 积分球测试方法：2π/4π； 热学数据采集：温度分辨率：0.01℃
62 | 消防设施状态巡查机器人I代 | 消防设施状态判定准确率≧95%； 多设施兼容性：支持≥17类消防设施（如灭火器、喷淋头、应急照明等）； 多任务并发能力：支持≥10类消防设施同步检测； 抽帧速率：支持2帧/秒，单帧处理时间≤200ms； 续航时间≥2.5h； 巡检速度≥1.5m/s； 定位精度≥0.1m
63 | 智能钢筋笼生产线 | 主筋裁剪直径范围：Φ16MM-φ32MM； 主筋裁剪加工范围：2.5M-12M； 钢筋笼加工直径范围：Φ500MM-φ1100MM； 承载钢筋笼质量≤5T； 钢筋笼加工长度：2.5M-12M； 绕筋直径：Φ8MM-12MM； 骨架转速≥15.5M/Min
64 | 两分拉自动换筒直接纱拉丝机 | 振动＜50μm(空载，不安装套筒)； 机头转速精度：+/-0.1%
65 | 越野碳纤维房车 | 整车质量(整备质量≤10.5吨，总质量：10990kg)； 通过性(最小离地间隙：320mm，接近角：30°，离去角：28°，可爬45°坡)； 车身强度(军工级碳纤维，16米高空跌落无开裂)； 轻量化(较同级降重1.8吨，车身强度提升40%)
66 | 数控液压有卡无卡一体智能旋切机关键技术与装备 | 旋切板厚：0.5-4.2mm； 最小木芯直径≥60mm； 出板速度最快≥200m/min
67 | “卡口式”木材智能检尺装备及系统 | 单车检尺（按每车2垛，100根木材计）时间＜600秒； 木材数量识别准确率≧98%； 木材检尺径级识别准确率≧98%； 作业温度：-20℃-50℃； 数字模糊不可辨识率＜5%； 停车偏差≤±50mm； 测量木材的常规直径范围应满足10-100cm，长度在2.9-7.7m
68 | 高纯纳米球形物化炉 | 产能≥125kg/h； 粒度分布指标：平均粒径可控制在‌0.2-3μm； 纯度或杂质控制指标(‌纯度≥99.99%‌，萃取液杂质（Na+、K+、Cl-）离子各＜1ppm，放射性元素＜1ppb)； 产品球化率≥98%； 装备旋风分离系统和脉冲布袋智能捕集系统可实现5微米以上大粒径粉体的切断筛除，成品率＞98%
69 | 融合AI与数字孪生技术的重载立体仓库成套设备 | 高货位堆垛机(行走速度≥160m/min，升降速度≥60m/min，叉取速度：50～60m/min，定位精度：±3mm)； 复合环穿RGV行走速度≥240m/min，载重≤2T，稳定可靠、动力强劲； 智能输送线输送速度≤18m/min； 自动拆叠盘机水平速度≥12m/min，提升速度≥10m/min
70 | 智算中心液冷整机柜 | 零部件装配精度：±0.1毫米； 集成电路板电子元件自动焊接设备焊接合格率≥99%； 温湿度调节精度：±0.1℃/±0.5%RH，PUE值≤1.08； 可承受8/9级烈度地震； 在承载性方面，可在1300kg满载工况下，实现2-200Hz全频振动稳定
71 | 全自动晶圆腐蚀机 | 平整度增量δTTV≤1.5μm； 温度控制精度：±1℃； 气体流量控制精度：±1sccm； 腐蚀液流量控制精度：±0.5ml/min； 机械结构能力：酸槽至水槽机械臂行走时间0.8S~1.5秒可调； 腐蚀均匀性TTV≤1.5μm； 产能：4~12圆片，每五分钟产能75片
72 | 扁管钎焊料预喷涂设备 | 焊料用量：4–6g/m²； 涂覆均匀性偏差≤5%； 设备连续运行稳定性≥99.5%
73 | 大型载具底盘多机联动智能喷砂机器人 | 喷砂清理效率≥313.8㎡/h； 重复路径精准度≥0.1mm； 表面清洁度≥Sa2.5级； 表面粗糙度≥Ra6-20mm
74 | 低放射性固体废物机器人分拣线 | 整线处理能力≥1000t/a； 200L废物桶日分拣能力＞40桶； 耐辐照能力＞300mSv/a； 核心技术：同时支持人工智能分拣(自动值守)与遥操作分拣(半自动值守)双模式； 遥操作模式下机器人控制延迟＜20ms,有线布线控制距离≥2km； 分拣算法采用实体分割抓取模型，分割识别准确率≥97%； 抓取策略生成准确率99%,综合分拣准确率＞95%； 机械臂部分抓取线速度≥1.2m/s,分拣节拍＞5picks/min,最小抓取目标宽度5mm
15.5核心系统及关键零部件
1 | 智能集成长换油电驱动桥总成 | 电驱动桥总成疲劳寿命≥96万次； 传动噪声：在10000r/min达到78dB； 长换油里程≥10万公里； 轴承游隙：20μm-40μm； 润滑油损耗≥95℃，万公里损耗＜0.0002g； 桥壳气密性＜0.8MPa气压，保压：30S，泄漏量≤0.12KPa； 产品重量：54Kg—86.5Kg； 传动效率≥97.5%； 安全可靠性（MTBF）≥1000h
2 | 高应力轻量化汽车悬架板簧 | 屈服强度≥1600MPa； 延伸率≥7%； 断面收缩率≥25%； 在650±450MPa条件下，疲劳周次＞35万次
3 | 移动牵引座 | D值≥152kN； 纵向摆动角度：±13°； 承载面至锁块厚度中心代的距离≥39mm； 锁止机构中锁止块与牵引锁配合处厚度≥25mm； 可移动的行程：200~1300mm
4 | FPSO立管悬挂系统 | 立管横向锁紧装置载荷≥1800KN/3000KN； 水下磁感应传感器探测距离≥15mm，耐压≥7bar
5 | LNG低温带检修口式蝶阀 | 适用于-196℃的超低温环境； 在1.5倍公称压力下的水压、1.1倍的气压下，无渗漏现象； 符合ISO15848-1低泄漏要求
6 | 自缓冲式滚轮罐耳 | 允许水平力≥33KN； 缓冲装置刚度≥1.38KN/mm； 初始张力≥13.8KN； 缓冲装置工作行程：10～14mm
7 | 铁路集装箱罐车全密封智能卸车泵橇 | 卸车油品损耗率≤0.01%
8 | 热交换器 | 承压≤1.5Mpa； 洁净度：Sa3； 换热量＞85kW； 过冷度＞10℃； 氟化液冷凝温度：48℃； 氟化液出液温度＜40℃
9 | 高效节能五相永磁电动滚筒 | 额定电压≤660V； 额定功率≤132kW； 效率≧94%； 滚简表面线速度≤5m/s； 转速≦60r/min
10 | 智能复合态平衡阀 | 调节精度≥0.3%； 精度达≥±5%； 8种控制逻辑，同时支持分时分区控
11 | 新能源汽车长芯电池外壳 | 产品口径≥119.7mm； 误差≤0.03mm； 粗糙度≤Ra0.3μm； 产线速率≥500个/分钟
12 | 双关节翻转系统 | 翻转扭矩≥100tm； 翻制周期≤15min； 同步角度偏差：±1°； 顶升同步性：±10mm
13 | 大直径发卡式换热器 | 设备直径≥2000mm； 换热面积≥9230㎡； 换热管规格：φ16*1.5； 换热管数量≥14000根
14 | 多合一组合阀门 | 产品适应温度：-46℃～+150℃； 单个试样的最小值≥27J； 适应压力≥9.5MPa
15 | 矿卡用甲醇增程器 | 发动机扭矩≥2050Nm/1000~1450rpm； 最小比油≤440g/kwh； 排放水平：国6； 发动机B10寿命≥1200000km； 增程发电效率目标值≥97%
16 | 风电主轴轴承保持器 | 产品公称外径≥φ1500mm； 窗梁宽度相互差≤0.65mm； 窗孔底高相互差≤0.50mm； 径向窜动变化量≤0.50mm； 晶粒度≥6级； 材料抗拉强度≥430MPa
17 | 特高压用高强韧大规格铝镁合金法兰 | 尺寸精度≤±2mm； 圆度误差≤3‰； 热加工成形状态(抗拉强度≥320MPa，屈服强度≥160MPa，延伸率≥25%)； 退火状态(抗拉强度≥290MPa、屈服强度≥135MPa、延伸率≥30%)； 中性盐雾气氛下耐腐蚀性能≥2000h
18 | 低断面全钢智能子午线巨胎 | 产品充气断面高度变化率≥1.1%，断面宽度变化率≥1.0%； 载重性能达到单胎50吨以上； 轮胎室内耐久试验标准为耐久时间≥47h； 轮胎室内TKPH值≥780TKPH值； 轮胎实际使用寿命≥4050小时；
19 | 单体液压支柱 | 让压性能：值（MPa）≤110%Pn＝28.9； 最小值（MPa）≥90%Pn＝23.7； 使用寿命≥2年； 工作行程（mm）≥1600； 额定工作压力（MPa）≥26.3； 工作液体压力（MPa）：15～20