## 2021年目录评审结果
附件：
2022年度山东省首台（套）技术装备和关键核心零部件推广应用指导目录
序号 | 装备产品名称 | 计量单位 | 指标参数
1 | 高效动力装备及轨道交通装备
1.1 | 重型车用高速发动机 | 台 | 排放满足国六b标准；升功率≥30kW/L；升扭矩≥175Nm/L；最低燃油消耗率≤185g/kWh；额定噪声≤99dB（A）
1.2 | 商用车燃料电池动力系统 | 台 | 发动机额定输出功率≥50kW；模组质量功率密度≥500W/kg；燃料电池堆体积功率密度≥4.2kW/L；燃料电池堆启动温度≤-30℃
1.3 | 微型悬挂式单轨车列车运行控制系统 | 批 | ATO控车横向冲击率不超过0.4m/s3，纵向冲击率不超过0.75m/s3；正线追踪距离不大于60米
1.4 | 城轨CBTC信号系统 | 套 | 核心设备的安全计算机平台集成的CPU主频达到1.2G；系统安全完整性达到SIL4；满足中国互联互通标准，能够实现共线和跨线运行；定位分辨率小于0.1米；移动授权满足正线追踪间隔小于90秒；折返间隔小于120秒
1.5 | 盾构机远程控制系统 | 套 | 高速光纤通信系统；盾构机远程操作控制平台；盾构土压力；刀盘转速和扭矩；油缸推力；基于施工参数的双模智能控制系统，成品隧道初始病害降低20%，设备损坏率降低30%；土仓摄像头；管片拼装机；螺旋输送机；皮带机出渣口
1.6 | 中高速磁悬浮车辆牵引供电系统长定子绕组电缆 | 批 | 电压等级12/20（24）kV；工况下峰值电流负载超过1800A；峰值频率超过323Hz；局放量小于20pC（29kV）；最小弯曲半径120mm
1.7 | 新型高效电机 | 台 | 峰值功率密度为：≥2kW/kg；最高效率≥94%
1.8 | 氢燃料有轨电车 | 台 | 最高运营速度：80km/h；氢燃料电池供电：DC750V（500～900V）；起动加速度≥1.2m/s2
1.9 | 导轨式胶轮有轨电车系统 | 套 | 最高运营速度：80km/h；最小转弯半径≤15m；最大爬坡坡度≥8%；轴重≤6t；配备有再生制 动能量回馈装置，再生制动能量利用率≥90%；采用动力电池驱动小运量轨道交通系统
1.1 | 商用车双电机集成电驱动桥 | 套 | 采用主副双永磁同步电机；电机峰值转速≥12000rpm；挡位≥2；电驱桥最高效率＞90%（不含电机控制器）
1.11 | 商用车换挡变速器 | 套 | 变速箱换挡时间小于1秒；变速箱最高传递效率99.7%；16挡变速箱额定扭矩大于3000Nm，重量低于300kg，扭质比≥10；针对特殊运用工况如12%坡道起步起步平稳，溜坡时间小于3秒
1.12 | 商用车混合动力总成 | 套 | 扁线电机，额定/峰值功率：62/150kw、额定/峰值扭矩：600/1200Nm、额定/峰值转速：1100/3000rpm；HW12档变速箱，峰值输入扭矩：2500Nm；节油率10%以上
1.13 | 导轮式公铁牵引车 | 台 | 铁路牵引吨位≥7000吨；传动形式：液力传动；最小通过曲线半径≤145m；最大车钩牵引力≥230KN。
1.14 | 轨路两用重载八驱牵引车 | 台 | 整车最大质量≥42t；最大挂钩牵引力（吨位）≥5500吨；重载最大行驶速度≥7km/h；单车（空载）行驶速度最大≥15km/h；倒挡行驶速度最大≥9km/h
1.15 | 动车组集尘风箱 | 台 | 带双层过滤，能在低温（-40℃）和沙尘环境下运行；风量≥7200m3/h；机组噪音≤92dB(A)
2 | 工程机械
2.1 | 挖掘机械 |  | （1）电动液压挖掘机：整机重量≥25t;额定功率≥140kw； （2）液压挖掘机：整机重量≥50t;额定功率≥250kw； （3）混合动力挖掘机：850V电力系统；串联式混动；整机功率≥270KW；节能≥20%； （4）液压破碎挖掘机：钎杆直径≥200；地面最大破碎距离10200mm；地面最小破碎距离6500mm
2.2 | 防爆柴油机混凝土搅拌运输车 | 台 | 搅拌容积≥5m³；最大牵引力（KN）≥95；最小离地间隙190mm；最小转弯半径内/外：4350±200mm/8150±200mm;爬坡能力：纵向14°，横向7°
2.3 | 硬岩掘进机 | 台 | 截割额定功率≥350kW；截割硬度≥120MPa
2.4 | 液压支架 | 台 | 超大采高液压支架:采高≥8.5m；工作阻力≥26000kN；支护强度≥1.7MPa
2.5 | 泥浆泵 | 台 | 泵速≥140次/min；流量：1500L/min；压力：8MPa；输入速度≥320r/min
2.6 | 混凝土泵车 | 台 | 作业高度≥72m
2.7 | 铣刨回收车 | 台 | 铣刨宽度≥350mm；铣刨鼓直径≥450mm；风机风量≥1400m³/h；料箱容积≥1m³
2.8 | 液压转子式混凝土喷射机 | 台 | 喷射距离≥500m；供风压力≥0.4MPa;生产能力≥6m³/h
2.9 | 推土机 | 台 | 额定功率≥340kW；整机重量≥51.5t
2.1 | 纯电推土机 | 台 | 锂电池驱动；额定功率≥200kW；行走速度0-10km/h。
2.11 | 带式输送机 | 套 | 空载三相电流不平衡度≤5%；启动加速度≤0.20m/s²；满载效率≥92%
3 | 新型农业装备
3.1 | 六行自走式打包棉花收获机 | 台 | 行数≥6行;作业效率≥25 亩/h；采净率≥90%
3.2 | 甘蔗收获机 | 批 | 配套功率≥145kW；适应垄距≥1200mm；含杂率≤8%；总损失率≤7%；蔗段合格率≥80%
3.3 | 大型谷物联合收割机 | 台 | 喂入量≥9kg/s；总损失率≤1.2%；破碎率≤0.6%；含杂率≤1.7%
3.4 | CVT（无级变速）拖拉机 | 批 | 发动机标定功率≥162kW；具备CVT（无级变速）功能；最大牵引力≥71kN；最大提升力（悬挂点后610mm处）≥56kN；速度范围：0～40km/h。
3.5 | 大喂入量单纵轴流谷物联合收割机 | 批 | 喂入量≥12kg/s；割台型式：稻麦割台、玉米割台（6行、8行）、大豆挠性割台；发动机标定功率：162kW；脱粒形式：单纵轴流滚筒；驱动型式：静液压前驱+机械后驱；工作离合、粮箱盖开合电液控制。
3.6 | 履带式杂粮收获机 | 台 | 专用杂粮收获割台；行数：≥5行；行距：410mm；脱粒间隙：可调
3.7 | 自走式穗茎兼收玉米收获机 | 台 | 配套功率≥175W；总损失率≤1.5%；籽粒破碎率≤0.2%；果穗含杂率≤0.25%
3.8 | 自走式秸秆回收打捆玉米联合收获机 | 台 | 配套动力≥90KW；收获行数≥3行；具备玉米摘穗剥皮收集、秸秆打捆收集功能
3.9 | 自走式葫芦打瓜籽粒收获机 | 台 | 配套动力≥125KW;捡拾宽度≥3000mm；总损失率≤3.0%；破碎率≤3.0%；含杂率≤3.0%
3.1 | 油莎豆收获机 | 台 | 收获量≥32亩/天；破损率≤3%；收获率≥95%
3.11 | 向日葵联合收割机 | 台 | 收获行数≥6；作业小时生产率0.7～1
3.12 | 高效换挡拖拉机 | 台 | 配套功率≥110kW；具备动力换档功能
3.13 | 自走式青饲料收获机 | 台 | 配套动力≥353KW；生产率≥45t/h；收获损失率≤3%
3.14 | 马铃薯联合收获机 | 台 | 损失率≤3.8%；伤薯率≤1.5%；破皮率≤2.8%；含杂率≤4%；作业效率≥0.35hm2/h
3.15 | 玉米大豆密植分控气吸式免耕施肥播种机 | 台 | 配套动力≥120马力；播种行数：大豆4行，玉米2行； 播种幅宽：210～270cm;排种器形式：气力式；播种行距：大豆30cm，玉米40cm，大豆与玉米间距40～70cm可调；播种株距：大豆7～13cm可调，玉米8～16cm可调； 施肥行数：大豆2行，玉米2行；施肥器形式：外槽轮式； 施肥量：大豆60～100kg/亩，玉米80～120kg/亩； 驱动形式：采用地轮感应、北斗或gps信号双控
3.16 | 智能高效履带式油菜联合收获机 | 台 | 总损失率：≤2.5%（油菜）、≤1.0%（水稻）、≤1.5%（谷子）；含杂率：≤1.5%（油菜、谷子、水稻）；破损率：≤0.5%（油菜、谷子、水稻）
3.17 | 水稻旱直播覆膜一体机 | 台 | 地膜横向收缩量（mm/行）≥40；播种量 kg/hm290〜240；膜上盖土厚度（mm）8～10；播种深度（mm）5〜10；膜与土壤贴合度≥98%；行距（mm）250〜300；施水量 kg/hm29000〜12000；地膜破损程度≤50mm/㎡；膜边覆土厚度合格率≥95%；膜边覆土宽度合格率≥95%；种子机械破损率≤0.5%；总排种量稳定性变异系数≤3.9%；各行排种量一致性变异系数≤6.5%；施肥深度合格率≥85%；各行排肥量一致性变异系数≤13%；总排肥量稳定性变异系数≤7.8%；膜边覆土宽度、厚度（mm）≥15
4 | 成形加工设备
4.1 | 机械压力机 | 台（套） | （1）大型多工位快速热锻压力机：钢锭从开始锻压到完成冲孔≤3min （2）大型多工位压力机：公称力≥30MN；节拍≥18次/分钟；偏载能力≥10%；三坐标伺服送料 （3）高性能数控压力机：工作台挠度＜0.145/1000；过载恢复时间＜90s;安全双联阀换向时间≤25ms;安全光幕响应时间≤10ms；公称力3100～4000kN,行程次数25～35spm；传动齿轮6级精度，整机噪声＜75.5dB（A） （4）多向模锻压机：公称力≥4*10MN；系统压力：≥31.5MPa ；锻造方向：上下左右多缸双动4向锻压；单向最大压力：≥2000吨；单向最大行程：≥900mm；移动梁承载能力：≥80吨；最大承载棒料长度：≥4.4m；最大承载棒料直径：≥280mm；水平梁运动行程：≥2200mm （5）高速精密多工位锻造自动化生产线：最大装模高度≥60mm，装模高度调节量120mm，滑块行程次数≥50次/分 （6）2500T多工位及自动化项目：板料长度（送进方向）：200～1200 mm；板料宽度（垂直送进方向）：400～1900mm；生产节拍：30spm（最大） （7）单臂高速冲压线：板材最小长度600mm；板材最大长度1900mm；板材最小宽度800mm；板材最大宽度4000mm；板材厚度0.5～2.0mm；板料重量≤50Kg；板料材料矩形/梯形/菱形/成型料片；最大垛料重量10,000kg；最大垛料高度 500mm （8）齿轮传动智能型电动螺旋压力机：公称力≥100000KN,允许最大力≥160000KN，电机功率≥1260kw
4.2 | 成形机床 | 台 | （1）全自动卷管机：产能最大值≥300次/min;卷制产品圆柱度≤0.015mm;单次送料长度精度≤0.02mm；成品检测精度0.01mm （2）卷板机：板厚6-350mm，板宽1000～12000mm，板材屈服强度245～1400Mpa，预弯剩余直边≤1.5～2.5倍板厚，卷制速度3m/min～5m/min，卷制工件椭圆度 ≤3mm～5mm （3）矫平机：板厚0.8～100mm，板宽400～4500mm，板材屈服强度200～1700Mpa，矫平精度0.1～4mm/㎡，矫平速度5m/min～30m/min，一次成型率≥80％ （4）三维数控弯板机：公称力≥60MN；冷弯加工宽度≥2500mm；最大板材厚度≥35mm
4.3 | 加工中心 | 台 | （1）立式加工中心：B轴(摇摆轴）倾斜角度±120°、C轴（旋转轴）最小分度：0.001°；主轴转速≥36000rpm；快移速度≥60m/min;联轴轴数≥5轴;重复定位精度0.004mm （2）卧式加工中心：工作台尺寸≥630mm×630mm；快速移动速度≥60m/min；加速度≥1.5g；重复定位精度：0.003mm
4.4 | 成套设备及产线 | 台（套） | （1）高速注塑成型装备：平行度≤0.08mm;锁模力重复精度≤0.8% ;开模重复定位精度≤0.05mm;注射速度≥300mm/S （2）铸造废旧砂再生成套设备：理能力≥400t/d；经处理后的各类再生砂主要技术指标：粘土砂废旧砂再生率≥95%；水玻璃砂旧砂再生率≥70%，氧化钠去除率≥95%；呋喃树脂自硬砂旧砂再生率≥95%；碱酚醛树脂自硬砂旧砂再生率≥80%，再生砂灼烧减量≤0.4%，酸耗值≤5ml，含泥量≤0.1% （3）全生物降解高分子材料改性造粒生产线：挤出能力200～500KG/H；能耗减低20～35% （4）大粘度制膜机：成型宽度600～1050mm，成型黏度1万cps～120万cps，单膜成型重量20～300g/㎡，成型精度200g±5g/㎡，供胶（压延）辊、涂胶辊温度范围：50～150℃，温度精度±1℃，辊跳动精度±0.004mm，涂胶辊与供胶（压延）辊之间的间隙精密可调，间隙值精度≤0.001mm
4.5 | 磨床 | 台 | （1）高静数控万能外圆磨床：磨削圆度≤0.0005mm（外圆），≤0.0015mm（内圆）；重复定位精度（X轴导轨）：0.002mm； Ra≤0.02um（外圆），≤0.04um（内圆） （2）平面磨床：最大磨削尺寸≥600x2200; 磨头垂直和横向最小移动量：0.001mm；最大磨削工件高度570mm;台面平面度允差：0.009mm;主轴跳动<0.001mm
4.6 | 龙门机床 | 台 | （1）数控龙门加工中心：工作台尺寸≥2500mm×4000mm；X 轴重复定位精度（6＋L/250)μm；其他直线轴重复定位精度：0.006mm （2）数控龙门式自动焊接设备：最大加工工件高度3700mm，工件直径(满足线速度300mm/min)2000～6500mm，X轴行程20000mm，单机头Y轴行程5700mm，Z轴行程2200mm （3）复合材料龙门五轴加工中心：工作台尺寸≥2500×6000，X轴重复定位精度（5+L/250）μm，其他直线轴重复定位精度：0.006㎜
4.7 | 数控车床 | 台 | （1）卧式车床：加工直径：400～1000mm，重复定位精度：0.005mm，主轴径向跳动≤0.003mm；加工直径：1000～2000mm，重复定位精度：0.01mm，主轴径向跳动≤0.005mm；加工直径≥2000mm，重复定位精度：0.02mm，主轴径向跳动≤0.01mm （2）立式车床：加工直径：2000～5000mm，重复定位精度：0.007mm；加工直径：5000～15000mm，重复定位精度：0.01mm；加工直径≥15000mm，重复定位精度：0.02mm（3）车削中心：回转直径：200～1000mm，重复定位精度：0.005mm，主轴径向跳动≤0.003mm；联动轴数≥4 （4）大型曲轴连杆颈数控车床：曲轴最大长度≥4200mm；曲轴最大重量≥5吨；曲轴连杆颈最大干涉圆≥Φ1300mm；曲轴偏心距误：±0.10mm;向位角偏差≤4' （5）油缸加工专用数控车床：油缸端部密封环槽的同轴度≤0.05mm（小于2000mm长的油缸）；采用液压二档无级变速，最大减速比1:8，机床拐点125r/min；具有双主轴结构；油缸最大夹持范围φ45-φ310；主轴与液压中心架共同夹持油缸最短长度
4.8 | 复合机床 | 台 | （1）车铣（铣车）复合加工中心：回转直径≥400mm；Z轴重复定位精度：（4＋L/250)μm，其它直线轴重复定位精度：0.004mm；车、铣主轴径向跳动≤0.004mm；联动轴数≥5 （2）数控膛线拉线机：加工工件内孔范围φ50～φ110mm；最大工件长度≥10000mm；可加工最大膛线缠度≥10︒；Z轴拉削速度5000mm/min；Z轴回退速度9000mm/min；Z轴额定进给力大于30000N；C轴分度精度：1.2'；Z轴定位精度：0.02mm/m;拉削刀具控制方式：全数控；拉削刀具刃部定位精度：0.005mm （3）数控铣镗床（含铣镗加工中心）：镗杆直径≥160mm；X轴重复定位精度：（5＋L/250)μm，其它轴重复定位精度：0.005mm （4）辊体数控深孔钻床：四十八个主轴同时加工，主轴间距142.85±0.03mm；工件最大直径≥Φ1500mm；工件最大重量≥40吨；工件分度精度高达18″；铁屑脱油率≥95%。
4.9 | 激光切割机 | 台 | （1）光纤激光切割机：光纤激光器功率≥15kW；切割碳钢厚度≥30mm；切割精度：0.02mm （2）皮秒级激光切割机：激光频率≥1.2MHz；激光脉宽≤10ps；切割精度：20μm；平台定位精度：3μm，平台重复定位精度：1μm
4.1 | 重型高速数控钻床 | 台 | 外径<1.8m，分度圆在1.6m直径以内，孔径在50mm以内；定位精度X/Y/Z≤0.035/2000mm;重复定位精度X/Y/Z≤0.025/2000mm
4.11 | 龙门式数控钻铣床 | 台 | 分度圆在8.5m直径以内；定位精度X/Y/Z≤0.035/2000mm;重复定位精度X/Y/Z≤0.025/2001mm
4.12 | 数控卷板机 | 台 | 板厚60-350mm；板宽1000-12000mm；板材屈服强度245-1100Mpa；预弯剩余直边≤1.5—2.5倍板厚；卷制速度3m/min-5m/min；卷制工件椭圆度 ≤3mm—5mm
4.13 | 精密板料矫平机 | 台 | 板厚10-100mm；板宽1000-4500mm；板材屈服强度200-1400Mpa；矫平精度1-4mm/㎡；矫平速度5m/min-30m/min；一次成型率≥80％
4.14 | 精密曲轴冲床互联网智能生产线 | 套 | 公称力2000～3150kN,行程次数20～35spm，整机噪声＜70dB（A）
4.15 | 五轴钻铣复合深孔机床 | 台 | 机床配置X轴、Y轴、Z轴、W轴、B轴五个伺服轴和两个主轴。钻孔范围：φ5～φ45mm 加工精度：钻孔偏斜≤0.2/1000mm；钻孔粗糙度：Ra0.8～3.2um；孔径精度：IT7～IT9；铣削平面度：≤0.005/100mm；铣削表面粗糙度：Ra≤1.6μm
4.16 | 高效深孔刮滚机床 | 台 | 最大加工孔径530mm，加工直径余量可达10mm。刀具切削速度为：250～300 m/min，进给量为：2～6 mm/r。加工精度：IT7～IT8级，圆度0.02mm，直线度：≤0.1/1000mm。
5 | 高技术船舶及海洋工程装备
5.1 | 双燃料滚装运输船 | 台 | 载重量≥24000吨；总功率≥20000Kw；液化气燃料舱≥2*685方，双燃料主机、辅机、锅炉；车道线长度≥5500米；排放标准IMO TierIII
5.2 | 插桩式抢险打捞工程船 | 台 | 型长≥130米，型宽≥40米，型深≥9米，最大作业水深≥50米，可变载荷不低于5000 吨；具备DP-2 级动力定位能力；1台≥1200吨绕桩式主起重机；插桩式液压双动环梁连续升降系统，单桩额定升降能力≥3600T
5.3 | 高端客滚船 | 套 | 车道米数≥3050米，满员≥1100人，航速≥22节，满足SRTP要求，满足船级社COMF V(2)和VIBR要求。
5.4 | 远洋渔业运输船 | 台 | 冷藏舱净舱容>11000m3；海上自持力>100天；航速不低于14Kn，螺旋桨敞水效率不低于0.57。
5.5 | 热塑性聚合物船舶 | 台 | 船长≤20米，船宽≤5米；耐低温能力-60℃；最高设计航速52节；DNV、EC认证；设计寿命≥30年；可在6级海况作业
5.6 | 深海养殖平台 | 台 | 总长:≥249m；型宽:≥45.00m；型深:≥21.50m；结构吃水:≥14.00m；定员:≥35人；设计航速：≥10 kn；养殖水舱:≥80,000 m³；柴油机组功率:≥7400kW
5.7 | 船用高速大功率发动机 | 台 | 排放满足GB15097船舶中国二阶段限值，NOx 排放满足IMO TierII 标准；缸径：150-200mm，单缸功率≥160kW
5.8 | 油气双电控双燃料发动机 | 台 | 排放满足GB15097船舶中国二阶段限值，NOx 排放满足IMO TierII 标准；缸径：170-250mm，单缸功率≥100kW；最高燃气替代率≥85%
5.9 | 船用中速柴油机 | 台 | 排放满足GB15097船舶中国一阶段限值，同时NOx 排放满足IMO TierII 标准；气缸直径150-250mm；单缸功率≥100kW
5.1 | 海工ROV成套装备 | 台 | 脐带缆张力器设备：可提供最大缆绳张力≥15t；收放系统设备：A架外伸距离≥4m；收放速度≥40m/min
5.11 | 海洋平台拆解设备 | 台 | 海工磨料射流切割设备：工作流量≥34L/min，工作压力≥250MPa；深海高效环切设备：切割管径60～102英寸，切割效率≥25cm2/min；金刚石绳锯超大管径切割设备：切割尺寸范围4～102英寸
5.12 | 海管预调试设备 | 台 | 作业工况：深海≥2000米；清管充水流量≥150m³/h；海管试压压力≥75MPa
5.13 | 自升式平台（船）支撑装备 | 套 | 最大载荷≥14000吨；工作水深≥80米；高强钢板厚度≥250mm
5.14 | 多流道旁通筛管 | 批 | 最大外径≤196mm，抗拉强度≥1300KN，抗扭≥12000Nm，抗内压≥10.5MPa，抗外压≥38.5MPa
5.15 | 油气处理设备（含开采） | 套 | （1）深海钻采隔水管：应用水深2500m，最大工作压力15000psi；加工公差±1.5875mm；单根最长可加工90英尺；采用低合金高强钢材料，焊接保证公母头位置度、垂直度公差1.5mm （2）深海采油树：应用水深3000m，最大工作压力15000psi
5.16 | 水下机器人系统 | 套 | 推进器：推力≥240kg；拉力≥210kg；机械手：最大抓紧力≥170KG；抓取重量≥80KG；避碰声呐频率：650khz/325khz；前进速度≥1.6 m/s；侧向速度≥0.8 m/s；总功率≥115KW(150HP)；基线工作角度：波束宽度≥180°
5.17 | 船舶压载水处理系统 | 套 | 额定处理能力（TRC）≥6900m³/h，USCG CFR PART 151 SURPART C&D与IMO D-2排放标准
5.18 | 水下柔性自适应智能清洗机器人 | 台 | 水下平面清洗速度≥2000平米/小时
5.19 | 船用中高速甲醇/柴油双燃料发动机 | 台 | 缸径170-250mm，单缸功率≥160kW；常用工况甲醇替代率＞40%，排放满足GB15097船舶中国二阶段限值，NOx 排放满足IMO TierII 标准
5.2 | 大起重量起重机 | 台 | （1）桅杆式起重机：整机工作级别≧A5；额定起重量≧1200t；起重臂臂长≧60m；（2）吊装塔式起重机：最大额定起重力矩≧2200tm；自立工况下起升高度200m；最大起重量为180t；回转半径9m；（3）塔式起重机：整机工作级别≧A5；起重力矩(t.m) ≧2800tm；起重臂臂长≧70m；额定起重量≧120t
5.21 | 船舶用涡轮增压器 | 台 | 压比≥5.5；流量5-7.5kg/s；效率＞81%
5.22 | 船用发动机球铁曲轴 | 批 | 抗拉强度≥800Mp、伸长率≥4%、缺口冲击功≥5J
6 | 科学仪器
6.1 | 紫外可见分光光度计 | 台 | 波长范围：190～900nm；光谱带宽：0.2nm；杂散光≤0.01%（220nm），≤0.05%（360nm）
6.2 | 离子色谱仪 | 台 | 最大运行压力≥35MPa；洗脱液流速优于0.001～15mL/min；温度稳定性≤±0.001℃
6.3 | 气相色谱仪 | 台 | 流量及压力稳定时间≤5s；流量控制精度≤0.001psi；满量程偏差≤5%；最高温度≥350℃；温度设定值分辨精度≤±0.1℃
6.4 | 高效液相色谱仪 | 台 | 最高工作压力≥42MPa；流量准确性≤±0.2%；流量稳定性误差＜0.3%
6.5 | 高能衍射仪 | 台 | 能量范围：15～35keV；束斑直径：50～80μm；工作气压范围：1×10-8Pa～100Pa
6.6 | 自动电位滴定仪 | 台 | 滴定分析重复性优于±0.2%；滴定容量允许误差≤10mL；电计示值最大允许误差≤±0.05FS%,仪器示值最大允许误差≤±1.5%
6.7 | 智能干体炉 | 台 | 温度范围：（-40℃～155℃）、（33℃～660℃）、（100℃～1210℃）；垂直温场均匀深度≥60mm
6.8 | 5G移动通信综合测试仪 | 台 | 输出功率精度≤±0.5dB；输出功率范围：OUT port:-115～+5dBm；输入功率≤33dBm；调制及解调带宽≥100MHz
6.9 | 峰值平均功率计 | 台 | 频率范围：50MHz～67GHz；功率范围：-45dBm～+20dBm；视频带宽：30MHz；脉冲上升/下降时间≤13ns；最大脉冲重复频率：10MHz
6.1 | 信号源分析仪 | 台 | 频率范围：10MHz～40GHz；相位噪声测量灵敏度（1GHz）≤-137dBc/Hz@10kHz；相位噪声分析频偏范围：1Hz～100MHz；互相关次数：1～10000
6.11 | 太赫兹矢量网络分析仪 | 台 | 频率范围：50GHz～750GHz；端口输出功率≥-30dBm；系统动态范围@10Hz≥80dB；有效方向性≥30dB；反射跟踪：±0.5dB；传输跟踪：±0.5dB
6.12 | 上变频装置和下变频装置 | 套 | 射频频率范围：18～60GHz；射频输出功率≥5dBm；中频频率范围：0.1～18GHz；中频输出功率≥5dBm；非谐波抑制≥35dBc
6.13 | 功率放大器 | 台 | 频率范围：10kHz～40GHz（按功率分级）；功率等级：10～2500W；驻波：1.5～2.5
6.14 | 便携式光时域反射仪 | 台 | 工作波长：1271～1611nm；动态范围优于35dB
6.15 | 无线电通信综合测试仪 | 台 | 频率范围：300kHz～3GHz；跳频信号发生与分析：60MHz瞬时带宽；音频信号发生与分析：20Hz～20kHz
6.16 | 网络测试仪 | 台 | 支持1～400GE端口；支持路由交换协仿真测试
6.17 | 任意波形发生器 | 台 | 采样率：5GSa/s(插值到10GSa/s)；输出带宽：DC～2GHz；耦合方式：DC、AC、DAC直接输出；垂直分辨率：16位；通道数量：2、4可选
6.18 | 近场天线测试系统 | 套 | 频率范围：0.6～6GHz；增益测量误差优于±0.6 dB；-10dB副瓣电平误差优于±1.5dB
6.19 | 快速温变高低温试验箱 | 台 | 温度范围：-90～＋150℃；平均温变速率≥50℃/min；均匀度≤2.0℃；波动度：±0.5℃；偏差≤2.0℃；无故障运行时间MTBF≥10000h
6.2 | 生化培养箱 | 台 | 工作温度范围：普通型：4～50℃，低温型：-10～＋50℃；温度波动度≤±1℃（制冷运行状态），±0.5℃（加热运行状态）；温度均匀度≤2.0℃（37℃），≤3.0℃（其他工作温度）
6.21 | 综合环境应力筛选试验系统 | 套 | 最大正弦加速度：100g（-65～＋180℃）；随机加速度：70g（-65～＋180℃）；温度范围：-70～＋180℃；扫频精度≤0.3%
6.22 | 实验室离心机 | 台 | 在额定电压、最高转速对应最大载荷下，低速离心机（额定最高转速＜10000r/min）转速相对偏差≤±2.5%，高速、超速离心机（额定最高转速≥10000r/min）转速相对偏差≤±1%；转速的不稳定度≤1%；低速离心机升速时间≤3min（容量＜3000mL），≤6min（容量≥3000mL）；低速离心机降速时间≤5min（容量＜3000mL），≤8min（容量≥3000mL）；高速离心机升速时间≤5min，降速时间≤7min
6.23 | 光声光谱SF6分解产物测定仪 | 台 | 检测量程:SO2、H2S和H2O气体的检测量程≥100μL/L，CO气体的检测量程≥500μL/L；检测流量：检测流量≤300mL/min；响应时间：响应时间≤60s；准确度：SO2、H2S、H2O：0～10µL/L，±0.5µL/L；10～100µL/L，±5%；CO：0～50µL/L，±2µL/L； 50～500µL/L，±4%；重复性：SO2、H2S、H2O：0～10µL/L，0.2µL/L；10～100µL/L，2%； CO：0~50µL/L，1.5µL/L；50~500µL/L，±3%
6.24 | 半导体瞬态热测试设备 | 台 | 符合JESD 51-1 static、JESD 51-14国际标电压分辨率≥20μV；采样速度≥1MHz；数据噪音≤2mV；采样模式：对数变频采集；持续采样时间≥1小时以上；采集通道≥4通道（同步采集）；时间误差：≤1μs；同步误差≤1μs；
7 | 医疗装备
7.1 | X射线计算机体层摄影系统（CT） | 套 | 球管热容量≥5MHU；128排≤探测器＜256排
7.2 | 彩色多普勒超声诊断系统 | 套 | 物理通道数≥128；探头频率范围：2～20MHz；可支持阵元数≥192的多排阵列探头
7.3 | 后装近距离治疗机 | 台 | 配置三维内照射治疗计划系统，具备图像引导能力；送源精度≤±1mm，步长精度≤±0.5mm；贮存源最大活度≥3.7×1011Bq
7.4 | 图像引导加速器放疗系统 | 套 | 加速器最大剂量率≥600mU/min；X射线放射强度≥6MeV；图像采集频率≥4帧/秒；支持三维图像引导放疗，图像引导精度＜1mm；光栅数量≥120，等中心处最小叶片宽度≤5mm，开野范围≥40×40cm；支持动态旋转调强放疗技术
7.5 | 全自动清洗消毒机 | 台 | 设备配备自动装卸载系统，层架可以自动装卸载，一次装载国际标准托盘数量≥18；使用寿命15年；腔体温度与设定温度差值≤±1℃
7.6 | 全自动血液细胞分析仪 | 台 | 检测速度：CD模式≥100T/h，检测功能包括全血细胞计数、分类、体液分析；可与CRP分析仪组合形成级联流水线或一体机
7.7 | 全自动生化分析仪 | 台 | 生化比色检测速度≥2000T/h，同时可容纳样本数600个以上；具有HOOK效应自动监测、酶线性扩展功能
7.8 | 超低温冷疗仪 | 台 | 冷疗温度预冷达到治疗状态后（-130℃），温度波动≤1℃；液氮用量≤1.5L，最长持续工作时间≥6h
7.9 | 荧光免疫分析仪 | 台 | 灵敏度高达95%，特异性>99.5%；15分钟出结果；免分离免清洗，操作简单。
7.1 | 超导磁共振成像系统 | 套 | 主磁场强度≥3.0T，磁场均匀度＜0.5ppm、磁场稳定度＜0.05ppm/h,液氦0挥发；梯度场强110mT/m，切换率500000mT/m/s,涡流小于 2%;射频线圈均匀度≥90%，信噪比≥70。
7.11 | 液氦零挥发核磁共振成像超导磁体 | 套 | 磁场强度1.5T;室温孔径：850mm；45cmDSV磁场均匀度vrms（被动匀场后）<2ppm；边缘场（5Gs线）R≤2.5m，Z≤4m；磁体重量<4000kg
7.12 | 磁共振分子成像超导磁体 | 套 | 磁场强度3.0T;室温孔径：850mm；45cmDSV磁场均匀度vrms（被动匀场后）<2ppm（R45cmX45cm）<1ppm（R45cmX40cm）；边缘场（5Gs线）R≤2.5m，Z≤4m
7.13 | 富血小板血浆（PRP）制备用套装 | 套 | 两次梯度离心；双模式离心机，可同时制备L-PRP和P-PRP；可使用套装内的耗材把PRP做成凝胶；制备的PRP的量和浓度可调（3～20ml，4～8倍）
7.14 | 全无油高效低压六塔联动医用分子筛制氧系统 | 套 | 氧（O2）含量（体积分数）/10-2：≥ 93%；油分含量为0；水分含量：≤0.07g/m3；固体物质含量/（mg/m3）：≤0.5
7.15 | 彩色多普勒超声诊断仪 | 台 | 自动测量产科6 项指标（头围HC、双顶径BPD、腹围AC、股骨FL、枕额径OFD、肱骨HL）；自动NT测量； IMT血管内中膜自动测量；最大显示深度:≥40cm；动态范围: ≥260dB；穿刺针增强技术，穿刺引导技术
7.16 | 内窥镜手术器械操控系统 | 套 | 操作手柄具有手指控制离合器、手动调焦功能，左右共用可实现镜头控制，可实现快速切换荧光模式、调整单个操控手柄的舒适位置等功能； 裸眼直视三维高清视野，分辨率：1920*1080i，视场角：单路81°，合成立体75°；内窥镜整合荧光显影技术；智能入位指导
7.17 | 医用空气高压氧舱 | 台 | 治疗舱人均舱容(m³)≥3.5；配有新型平底平移门；矩形舱门透光宽度（mm）≥1000；观察窗透光直径（mm）≥300；配有观察窗可拉伸式防紫外线挡板；配有基于物联技术的氧舱大数据监管平台
7.18 | 手功能康复训练系统 | 套 | 脑电信号采集器≥16通道；分析解码运动意图准确率≥90%；小拇指、无名指、中指、食指、大拇指关节（掌指关节）最大活动角度35°,偏差±10°；腕部摆动最大活动角度35°,偏差±10°
7.19 | 医用智能负压吸引系统双消毒因子废气消毒装置 | 台 | 适用风量（m3）：≥400；内部紫外线辐射强度（μW/cm²）≥420；消毒时间（s）：≤ 0.5；适用于所有可被臭氧和紫外线消杀的细菌和病毒
8 | 安全应急装备
8.1 | 举高喷射消防车 | 台 | 作业高度≥40m；消防泵额定流量≥40L/s；臂架末端允许吊重（远距离负重救援）≥180kg
8.2 | 高空救援通道消防车 | 台 | 救援高度≥20m；救援通道有效宽度≥1100mm；通过人数≥100人/min；配置消防炮要求≥20L/s，射程≥45m
8.3 | 泵浦消防车 | 台 | 供水流量≥220L/s，供水距离≥1km；连续作业时间≥72h；配置取水机器人模块或随车吊，独立发动机组取水模块等
8.4 | 远程供水系统 | 台 | 供水流量≥220L/s，供水距离≥1km；连续作业时间≥72h；配置取水机器人模块或随车吊，独立发动机组取水模块等
8.5 | 液态二氧化碳灭火装置 | 台 | 绝热低温存储罐容积≥2m3；产气量≥5000m3/h；液体存储时间≥48天；输送距离≥100m，具备手动及自增压调控系统
8.6 | 消防用金刚石破拆装备 | 台 | 破拆对象（大梁柱等）周长≥12m；遥控距离≥80m；-20℃环境中低温启动时间≤30s；破拆截面为400×400mm钢筋混凝土所需时间≤4min；实现切割过程中无人操作，可无水切割
8.7 | 挖掘抽吸车 | 台 | 发动机功率≥290kW；抽吸深度≥30m，抽吸距离≥100m；系统最大负压≥60kPa
8.8 | 城市主战消防车 | 台 | 配置云梯或登高平台≥20m；载液量≥1t；配置压缩空气泡沫系统
8.9 | 地震抢险救援车 | 台 | 发动机功率≥250kW；吊机最大起重量≥7t，绞盘牵引力≥5t；配置个人救援装备、生命探测仪、电动液压举升设备、切断扩张工具、危化品侦检设备等
8.1 | 路轨两用消防车 | 台 | 满载总质量≤20t；载水量≥2t；带标准轨距自升降轨道行驶装置；带有自动化控制的遥控水泵和水炮
8.11 | 高速轮式多功能破拆车 | 台 | 满载总质量≤15t；公路行驶速度≥80km/h；挖掘作业工作斗≥0.2m3，装载工作斗容量≥0.8m3；可匹配外接动力输出，配装液压链锯、液压钳、破碎镐等
8.12 | 大流量排涝车 | 台 | 流量≥800L/s；扬程≥15m
8.13 | 水陆两栖舟桥 | 台 | 最高车速≥50km/h，最高航速≥10km/h；最大载重≥35t；最大展开面积≥3.8m×9m
8.14 | 水陆两栖应急救援车 | 台 | 最大承载≥350kg；陆地最大行驶距离≥350km，水面最大行驶距离≥80km；抗风浪能力4～6级风力，浪高2m
9 | 冰雪装备
9.1 | 二氧化碳直冷式制冰机组 | 套 | 消耗臭氧潜值（ODP）=0；全球变暖潜值（GWP）=1；能效比（COP）≥2.1
9.2 | 采用环保制冷工质和二氧化碳间接制冰机组 | 套 | 消耗臭氧潜值（ODP）=0；全球变暖潜值（GWP）≤1500；能效比COP＞2.3
9.3 | 采用环保制冷工质和乙二醇间接制冰机组 | 套 | 消耗臭氧潜值（ODP）=0；全球变暖潜值（GWP）≤1500；能效比（COP）＞1.95
9.4 | 清冰车 | 台 | 采用不小于48V 650Ah磷酸铁锂电池；工作温度：-10～40℃；电机功率：3-15kW；作业效率：1600～7200㎡/h
9.5 | 室内多自由度模拟滑雪训练平台 | 套 | 俯仰角度范围≥10°，侧滑角度范围≥45°；台面整体最大竖向和水平方向平移范围≥0.2m，最大速度≥0.2 m/s，最大加速度≥2m/s2
9.6 | 自润滑仿真冰板 | 批 | 摩擦系数：0.1～0.22；硬度（shore-D）：63～68；冲击强度≥5kJ/㎡；摩擦损耗≤1.5mg；吸水率（24h）≤0.01%
9.7 | 滑雪模拟机 | 台 | 负氧离子释放量≥1000个/cm³；润湿状态表面摩擦系数：0.05～0.15；速度≤25km/h；噪音≤60dB（A）
9.8 | 可移动式滑雪跳台 | 套 | 助滑道摩擦系数：0.1～0.2；落地区摩擦系数：0.5～1.0；落地区草丝拔出力≥12N
9.9 | 雪蜡车 | 台 | 氢燃料电池牵引车，额定功率>160kW，发动机最高效率＞60%，高效区占比＞70%；搭载光伏系统作为备用电源，年发电量≥7500度；包含7个独立的功能分区，有效内高≥2.4m；有效使用面积≥92.5㎡，满足6组打蜡台同时工作；工作期间打蜡场所的PM10≤13ug/m³，PM2.5≤8ug/m³；打蜡台的排风噪音≤60dB；在超低温环境下，满足厢体内部温度控制在15-25摄氏度之间
10 | 智能装备
10.1 | 高速单件分离和分拣系统 | 台 | 分拣效率：≥6000件/小时；分拣准确率：≥99.99％
10.2 | 5G多网融合安全网络终端设备 | 套 | 多网络制式融合；国密ZUC认证算法；支持5G转WIFI6，可同时接入≥249个终端设备
10.3 | 多头激光开卷落料线 | 套 | 加工卷料厚度：0.6～3.2毫米；卷料宽度：400～2100毫米；下料长度：500～4200毫米；最大送料速度：35米/分钟；最大卷料重量：25吨；轮廓精度：优于±0.5毫米；孔径精度：优于±0.1毫米
10.4 | 焊接机器人 | 台 | X轴运动速度≤30 m/min，Y轴速度≤30 m/min，Z轴速度≤10 m/min；机器人控制轴数≥9，最大工作范围：1400mm；重复定位精度：优于±0.1mm；焊接电源输出电流≥1000A
10.5 | 煤矿用机载钻机 | 台 | 机器人定位误差≤200mm；钻进方位定位精度：优于±0.5°；倾角定位精度：优于±0.1°
10.6 | 井下履带式探测机器人 | 台 | 防水等级：IP67；防爆等级：xd[ib]；探测距离：≥ 800m（无线控制）；行走速度 ≥0.6m/s
10.7 | 消防灭火机器人 | 台 | 举高高度≥15m;喷射距离≥60m；具备自动寻找火源、自动灭火的能力
10.8 | 煤矿井下灭火机器人 | 台 | 爬坡能力≥35°；越障高度≥300mm；最大涉水深度≥1.1m；水炮射程≥80m，流量≥80L/s
10.9 | 船体壁面清洁机器人 | 台 | 自重≤80kg;吸附力≥200kg;体积≤100*100*60cm；清洗速度≥100m2/h
10.1 | 电能计量与采集智能自动化检测流水线 | 套 | 系统总表位数≥800表位；三相/终端年检定量≥50万只；单相检定量≥150万只；三相单表节拍≤15秒/只；单相单表节拍≤5秒/只
10.11 | 激光雷达传感器 | 台 | 扫描角度≤270°；角分辨率≤0.33°；探测距离：0.05～25米；测量误差：优于±30 mm；激光安全等级：1级
10.12 | 自动擦胶机 | 台 | 实现自动控温、控湿、加湿和自动蒸汽、真空控制及数字显示；擦胶速度：80～100块/分钟，擦胶成品率：≥99.5%；擦胶质量：，两大面拉出直纹
10.13 | 轿车活塞高端自动化柔性生产线 | 套 | 异型孔尺寸公差±0.002，粗糙度≤Ra0.4；异型外圆尺寸精度±0.005，表面粗糙度≤Ra0.8；碟形环槽角度公差15'±3'，环槽侧面圆周波纹度: 0.003/25.4°≤0.005/整周； 整线生产节拍25秒，同一生产线适应产品规格不小于3种
10.14 | 无人值守智能装车系统 | 套 | 集控覆盖层度全系统集控；远程故障检测点全系统；启动时间≤1s；装车速度≥5400t/h；装车精度±0.1%；工作压力13.5Mpa
10.15 | 全自动多功能玻璃加工机组 | 套 | 可加工玻璃规格尺寸：600*500mm～3000*1900mm；玻璃加工厚度1.6mm～6.0mm
10.16 | 核能放射性废物超级压缩减容系统 | 套 | 初级压实力≥100kN；干燥站处理能力：每次干燥≥200L发射性废料；干燥站蒸发速率：≥6L/h 超级压实力：≥20000kN；超级压实机生产效率：超压成桶饼的时间≤15min；桶饼优选工位：8个 综合减容比：≥4.5
10.17 | 多层共挤芯层发泡片材生产线 | 套 | 挤出能力200-500KG/H；芯层发泡体密度0.3-0.8g/cm3；产品幅宽0.58-1.2 m
10.18 | 修井作业自动化装置 | 套 | 起下管效率，起管≥36根/小时，下管≥40根/小时；举升负荷，≤400kg；举升高度，≤4000mm
10.19 | 沙漠油气专用处理装备 | 套 | 正常处理气量≥30x104Nm³/d（20℃，0.1MPa(a)）；脱水塔出口露点温度：≤-40℃；吸附剂：4A 分子筛；进口温度：30℃；再生型式：等压湿气再生；冷却型式：等压干气冷却；工作压力：0.5~2.7MPa；设计压力：3.0MPa； 操作弹性：30~120%；整体压力降：≤0.3MPa。
10.2 | 高效电机定子绕组平台化自动制造成套设备 | 套 | 适应定子叠厚范围：120mm-550mm；适应定子最大外径：Φ480mm；定子内径范围：Ø260mm –Ø320mm；线径范围：φ0.5mm≤D≤φ1.5mm；最大并绕根数：32；生产节拍：18min；产品一次性合格率：≥95%
10.21 | 高压断路器智能操动机构 | 批 | 合闸操作功：8000～10000 N.m；分闸操作功：4000～4500N.m；机构输出角度：43°；机构拉杆行程：110-200mm
10.22 | 新能源车特型玻璃预处理系统装备 | 套 | 该系统装备包括玻璃预处理切掰磨线，前挡、大前挡玻璃预处理切掰磨线，玻璃单磨机，玻璃钻孔机等。 其中：玻璃预处理切掰磨线，前挡、大前挡玻璃预处理切掰磨线：可加工玻璃尺寸300×300mm至2500×1800mm，加工厚度1.6mm至6.0mm；玻璃单磨机：可加工玻璃尺寸200×200mm至3000×1900mm，加工厚度1.6mm至6.0mm；玻璃钻孔机：可加工玻璃尺寸400×400mm至1900×1300mm，加工厚度3.0mm至6.0mm
11 | 大型环保及资源综合利用装备
11.1 | 球团无加热换热装置的半烟气SNCR+SCR脱硝控制装备 | 台 | 颗粒物排放浓度≤10mg/m³，SO2≤35mg/m³，NOx≤50mg/m³
11.2 | 工业连续化含油污泥热裂解技术成套生产装备 | 套 | 进料污油泥含水率≤50%；单台热分解主机年处理量≥1×104t；年工作时间≤8000h；固体产物含油率＜0.05；余热利用率＞90%；污油泥热分解产生的可燃气用于热分解系统；主要污染物排放指标满足《石油炼制工业污染物排放标准》（GB31570-2015）
11.3 | 工业连续化废盐资源化利用热裂解技术及装备 | 套 | 单台设备处理量≥10000吨/年；热裂解成套装备的安全、环保、低耗、高效的工业连续化稳定运行；热裂解率≥99%，TOC含量小于10mg/L；处理后的工业盐达到GB/T5462-2003《工业盐指标》中的日晒工业盐优级品要求
11.4 | 再生纤维浆循环利用成套装备 | 套 | 装机功率：1500kW；生产能力：300吨/日；吨浆能耗：≤60kW /t;原料含杂率：＜5‰
11.5 | 热相分离成套装备 | 套 | 最大处理规模≥10t/h；热效率≥50%；能耗（天然气）≤50 Nm3/t
11.6 | 热脱附处理成套装备 | 套 | 最大处理规模≥10t/h；热效率≥50%；有机污染物去除率≥90%。
11.7 | 脱稳耦合平板膜法矿井水零排放集成装备 | 套 | 系统处理：500～1000吨/天；进水水质：SS≤200 mg/L；CODcr≤30000mg/L；NH3-N≤2000mg/L；硫酸盐≤10000mg/L；氯化物≤20000 mg/L；溶解性总固体≤50000mg/L；电导率≤65000μs/cm；总硬度≤5000mg/L；F≤100mg/L；出水水质：SS：未检出；CODcr≤100mg/L；NH3-N≤15mg/L；硫酸盐≤50mg/L；氯化物≤100mg/L；溶解性总固体≤300mg/L；电导率≤500μs/cm；总硬度≤100mg/L；F≤2mg/L；水回收率：60%～95%。
11.8 | 工业固废制备高性能轻骨料技术装备 | 套 | 处理能力≥500m³/d；能耗≤50千克标煤/方；烧结温度1170～1250℃；轻骨料填充率≥12%；筒压强度：8.0～20.0MPa；堆积密度：500～1200kg/m³；吸水率：≤10%
11.9 | 液压型电渗析器 | 台 | 离子膜面积＞700㎡/台；3%氯化钠脱盐淡化过程（模拟海水淡化）的电流效率>70%；在400A/m2电流密度下单台设备脱盐量>150kg/h
11.1 | 污泥处理高压隔膜压滤机 | 台 | 进泥含水率：90%～99.9%；出泥含水率：10～60%；单台过滤面积：10～1000㎡；压榨压力：1.0～10Mpa
11.11 | 化纤DMAC及胺气专用废气处理机组 | 台 | VOCS净化效率≥92%；风系统处理气体
11.12 | 高效清洁燃烧超低排放燃气系统 | 套 | (1)蒸汽锅炉，额定蒸发量:≥4t/h，≤ 420t/h；蒸汽压力:≥0.7MPa ,≤9.8MPa；蒸汽温度:饱和温度~540°c (2)热水锅炉，额定热功率:≥0.7MW,≤168MW；额定工作压力：≥07MPa，≤1.6MPa;回水温度≥70°C 出水温度95~130°C
11.13 | 废旧锂电池焙烧利用技术及成套装备 | 套 | 产能≥2吨/小时；热效率≥40%；焙烧温度≥600℃；出料温度≤60℃；焙烧窑内氧含量≤1%；2米内粉尘增加量≤8mg/m3；
11.14 | VOCs综合治理及溶剂回收资源循环利用装置 | 套 | 单套处理能力≥200000m³/h；排口浓度＜20mg/m³；回收效率≥98%；
11.15 | 固废物循环利用技术及智能化挤压墙板生产线 | 套 | 生产效率每分钟生产≥1张挤压墙板（300cm*60cm），生产效率≥108 平方/小时；墙板尺寸误差≤±2mm，厚度误差≤2mm，产品合格率达99%以上，固废物综合利用率可达到80%
11.16 | 可再生式热管换热器 | 套 | 平均降低烟气温度≥30℃；节能≥1.2g/kwh；可在线再生，设备主要部件使用寿命＞10年
11.17 | 绿色低碳废气废液治理装备 | 套 | 排烟SO2浓度≤35mg/Nm3，氮氧化物浓度≤50mg/Nm3，烟尘浓度≤5mg/Nm3，汞浓度≤0.03mg/Nm3
11.18 | 无吸程智能立式多级变速泵 | 台 | 功率≤90kW，压力范围：0～2.5MPa，压力调节精度：≤0.01 MPa；高度集成智能控制系统及变速系统，具有独立的控制模块、驱动模块和显示调节单元
11.19 | 一二次融合成套柱上断路器 | 套 | 电子式组合互感器准确级：电压0.2级、电流0.2S级/5P10、零序0.5级；FTU最小故障检测及出口时间：≤40ms；断路器机械寿命：≥10000次；FTU整机运行功耗：≤30W。
11.2 | 大型海上风力发电机组 | 套 | 额定功率≥13MW；设计寿命≥25 年
11.21 | 立式全自动压滤机 | 台 | 串并联插装阀控制：1%~1.5%；过滤压力：10MPa；容积：12.15M³ ；液压功率：67KW
11.22 | 电解铝生产线脱硫脱氟除尘一体化装备 | 套 | 处理后：SO2≤30mg/Nm3；氟化物≤0.3mg/Nm3；粉尘≤5mg/Nm3
11.23 | PM颗粒物传感器 | 套 | 数据采集频率≥1秒一次；颗粒物浓度≥0.01mg/m3 不透光度≥0.1%；与AVL439对标误差在5%以内
12 | 大型石油、石化及煤化工成套装备
12.1 | 天然气压缩机组（往复式） | 套 | 进气压力：0.02MPag～10MPag；排气压力：1MPag～30MPag；流量≥1000E3m3/D；驱动机功率≥5000bhp
12.2 | 大型压裂成套设备 | 套 | 压裂车单机最大输出功率≥4000HP；混砂车排量≥20m3/min；混配设备最大排量≥16m3/min；仪表设备集成控制量≥50台
12.3 | 连管油管作业设备 | 套 | 适用管径≥2英寸；滚筒容量≥6000米@2英寸管径；注入头提升力≥63吨
12.4 | 固井设备 | 台 | 最大混浆能力≥3m³/min；单个柱塞泵额定制动功率≥1000HP
12.5 | 液氮设备 | 台 | 最大排量≥28300m3/h；最高工作压力≥103.5MPa；整机噪音≤90dBa
12.6 | 高压大型智能化水环压缩机成套设备 | 套 | 单台排气压力0.5～0.8MPa时：气量3000～15000m³/h，气体等熵压缩效率≥50%；串联排气压力0.7～1.5MPa时，气量2000～14400m³/h，气体等熵压缩效率≥60%
12.7 | 高效管壳式换热器 | 台 | 设计压力≥17Mpa，设计温度≥120摄氏度，换热面积≥2700m2，直径≤Φ2400mm，壁厚≤88mm；受压原件焊接工艺符合NB/T47014-2011、NB/T47015-2011、NB/T47016-2011要求；换热能力符合 GB/T 18430.1-2007规定
12.8 | 碳纤维连续柔性抽油杆自动生产设备 | 批 | 强度≥1300 MPa；破断力≥370KN；连续长度≥2000m。
12.9 | 一级急冷换热器 | 台 | 入口温度≥850℃；工作压力＞12Mpa；管板厚度≤30mm；流速≥100m/s
12.1 | 天然气净化装置自平衡高压多级离心泵 | 套 | 流量≥350m³/h；扬程≥838米；功率≥1120kW
12.11 | 原油催化裂解制烯烃技术（UPC）及装备 | 套 | 原油密度≯860 kg/m3、残碳≯5wt%；乙烯+丙烯收率达到45wt%以上。
13 | 重大技术装备关键配套基础件
13.1 | 液压驱动装置 | 台 | 工作压力≧28Mpa；减速比：1:45.569；变量方式 ：二点变量
13.2 | 压气机 | 台 | 17级转子和17级静子；7级可调，压比大于等于22.71；流量大于等于83.15
13.3 | 大功率舰船用发动机传动链条 | 批 | 链条节距精度：每任意相邻2节长度许用公差相对于其名义长度0-0.12%；链条使用允许精度：配合链轮齿数≤60时，≤1.5%；配合链轮齿数60-80时，≤1.2%；配合链轮齿数80-100时，≤1.0%；初期跑合磨损伸长率：0.007～0.03%；链条使用寿命：12年以上；疲劳性能≥1×10000000
13.4 | CVD气相沉积设备 | 套 | 可实现单块面积达到800*1000mm的红外级平板材料生长，合格率≥99%；Φ200mm红外级头罩材料单炉产能200+，合格率≥90%
13.5 | 液压群控大排量双作用柱塞泵油气开采系统 | 套 | 额定压力45MPa；排量200m³/d;寿命≥12000h；冲程≥5m；冲次≤5次/分
13.6 | 大马力液压无级变速箱 | 台 | 满足非道路四阶段排放；配套动力≥220马力；CVT变速箱输出无级可调，输出轴变速范围-30～+120转/分钟，液压单元工作压力＞450bar
13.7 | 8AT变速器 | 台 | 轴向长度≤685mm；最大输入扭矩500Nm，最大输出扭矩2500Nm；传动效率≥90%；挡位数8，速比范围7.8；换挡响应≤500ms，拖拽力矩<10Nm @1200rpm；噪音≤80dB
13.8 | 智能高效一体化冷热源应急能源站 | 套 | 水冷式高效冷却方式；CC≤500Kw，COP≥6.0,IPLV≥7.5；智能化全系统监控，系统平均设计能耗节能45%以上
13.9 | 新型止锥滚子轴承单元 | 套 | 接触角度在33°～42°；高速性能指标dmN值为1.3～1.8x106/min；平均使用寿命＞1500h
13.1 | 风电叶片长桁用拉挤扁带自动生产设备 | 台 | 拉伸强度≥1800MPa；拉伸弹性模量≥110GPa
13.11 | 500kV交联聚乙烯海缆附件 | 批 | 工频耐压：580kV 60分钟应不击穿、不闪络；室温局部放电：435kV无放电检出；雷电冲击电压：导体温度95～100℃ ±1550kV各10次应不击穿、不闪络；操作冲击：导体温度95～100℃ ±1175kV各10次应不击穿、不闪络；雷电冲击裕度:导体温度95～100℃ ±1675kV各10次应不击穿、不闪络；操作冲击裕度:导体温度95～100℃ ±1300kV各10次应不击穿、不闪络；户外终端淋雨：680kV 1分钟应不击穿、不闪络
13.12 | 500kV电缆、500kV电缆附件 | 批 | 局部放电：285kV下应无可检测出超过灵敏度的放电；热循环：完成20次热循环电压试验后，285kV下应无可检测出超过灵敏度的放电；雷电冲击及随后工频电压 ：1175kV，正负极性各10次应不击穿、不闪络；80kV,15min，应不击穿、不闪络；操作冲击电压（95℃-100℃）：950kV，正负极性各10次应不击穿、不闪络；户外终端淋雨工频电压试验：510kV，1min,应不击穿、不闪络
13.13 | 民用航空发动机压气机叶片 | 批 | 晶粒度达到ASTM 9.5级以上;精锻叶型截面扭角≤±15'；进排气边轮廓度≤0.06mm；榫头压力面轮廓精加工精度≤0.007mm
13.14 | 航空发动机高温合金关键零部件 | 批 | 尺寸精度：CT5～CT6；抗拉强度σb≥1040MPa； 屈服强度σs≥620MPa；高温（800℃）屈服强度σb≥900MPa；高温蠕变测试：970℃下持续80h；洛氏硬度≥HRC45
13.15 | 螺旋缠绕管式热交换器 | 台 | 换热管最大直径：≥φ25；最大换热直径：≥φ4200mm；最大换热面积：≥20000㎡；设计压力范围：-0.1～100MPa；最高承受温度：≥800℃
13.16 | 微型小型涡喷发动机 | 台 | 直径(mm)≥201；重量(g)≤8770；最大推力(kg)≥80； 最大允许转速(转/min)≥60000；最大油耗(ml/min)≤ 2175；最大排气温度(℃)≤800；工作温度范围(℃） -25~50 ；飞行高度(米)≥8000
13.17 | 高效能冷却模块 | 套 | 产品散热性能提高≥10%；产品耐压压力≥200Kpa；水阻降低≥50%；散热面积提高≥20%
13.18 | 隐身抗毁保温仓 | 台 | 透波外蒙皮b厚度为2～3mm；雷达吸波材料c厚度在18mm以上；
13.19 | 盾构机用高可靠性主轴承 | 套 | 轴向跳动≤0.08mm；适用转速 1～5r/min；使用寿命无故障使用时间≥10000h 以上
13.2 | 数控机床高性能主轴轴承 | 套 | 精度P2级；精度寿命32000小时；温升＜18℃；平均无故障时间2500小时
14 | 其他专用装备
14.1 | 太赫兹时域光谱系统 | 台 | 频带宽度0.1～5.0 THz；光谱分辨率<2GHz；光谱动态范围>70dB；时域扫描长度>500ps；时域延迟精度1fs
14.2 | 整机柜服务器 | 台 | 整机柜最大供电21KW；整机柜CPU核心数最大≥1920核心；整机柜内存最大≥60TB
14.3 | 海量存储系统 | 套 | 业界最大扩展能力5120节点；性能随容量线性增长，可预期；堆叠扩展，1分钟完成单节点扩容；盘故障>14天预警，2周预测准确率>85%
14.4 | 顶管掘进机 | 台 | 直径在1500-4000mm；采用新型-高效变频齿轮箱动力系统，动力从60KW-310KW；可实现远程操作；全断面切削或采用中心支撑刀盘，圆锥破碎仓，增大岩石二次破碎；顶管机纠偏系统采用毫米级位移采集器，纠偏角度在2.5-3度
14.5 | 氢燃料电池车用氢气循环泵 | 台 | 流量≥60m³/h；进出口压升：0-50KPa；工作介质温度：-30℃～90℃;工作介质湿度：5～100%RH;具备低温冷启动功能；平均噪声≤80dB（A）
14.6 | 选择性催化还原尿素喷射计量泵 | 台 | 最大工作流量0～150000ml/h；工作的环境温度-40-85℃；工作电压24V 许用工作电压范围9～32V；工作需要的气体压力6～10bar；计量泵的正常功率84W
14.7 | 磁悬浮鼓风机 | 台 | 电机功率范围22kW～350kW，流量范围18m3/s～320m3/s，压力范围40KPa～150KPa；磁轴承工作温度范围-30℃～150℃，传感器分辨率±1μm，灵敏度8mV/μm，重复定位精度±2μm；工作噪声≤80dB（A）
14.8 | 磁悬浮真空泵 | 台 | 电机功率范围75kW～630kW，流量范围80m3/s～920m3/s，真空度范围10KPa～70KPa，传感器分辨率±1μm，灵敏度8mV/μm，重复定位精度±2μm；工作噪声≤85dB(A)
14.9 | 压力传感器 | 台 | 工作温度：-40℃～125℃；工作压力：0MPa～3.3MPa；压力变化响应时间≤10ms；全量程精度≤1.5%
14.1 | 柔性无菌纸盒灌装机 | 台 | 灌装速度：9000包/小时；容量调节范围200～1000ml，实现不同容量包装之间的快速转换；机械率96%，废包率0.01%以内
14.11 | 氢燃料电池客车 | 台 | 最高车速≤70km/h；0～50km/h 加速时间≤20s； 最大爬坡度≥15%；续航里程≥300km；氢耗≤5kg/100km。
14.12 | 大功率超深孔定向钻机 | 台 | 负载运转：低速挡 额定转矩≥20000N.m，额定转速≥35r/min；高速挡 额定转矩≥5000N.m，额定转速≥115r/min。推进机构：推进力≥250×95%kN，起拔力≥250×95%kN，空载推进速度≥23×95%m/min，返回速度23×95%m/min。方位角精度控制：±0.3°。行走速度：20×（1±10%）m/min
14.13 | 高速镀铜焊丝生产工艺技术及装备 | 套 | 拉拔速度23m/s较传统提高效率300%，铜层厚度降低50%，节省人工80%
14.14 | 智能高速双工位多线切割设备 | 台 | 最大加工尺寸≥210mm×400mm×190mm*2；切割直径200mm；切割长度≥900mm,切片厚度0.5mm-60mm,片厚误差≤0.005mm
14.15 | 高产清梳联合机 | 台 | 最高产量1600kg/h；清梳联系统除杂效率≥95%；梳棉机生条5m重量不匀率（CV%）≤1.5%；智能化功能：棉结在线检测、盖板隔距在线检测
14.16 | 智能型高水分植物蛋白肉挤压成型一体机 | 台 | 挤出成型产品水分含量：≥70% ；长径比：48∶1 ；螺杆转速：60～600rpm ；温度与螺杆转速实现智能控制
14.17 | 高速宽幅靴式压榨机 | 台 | 纸幅宽度≧5000mm、工作车速≧1000m/min，线压力≧800kN/m
14.18 | 多工位高精度圆刀模切机 | 台 | 恒张力控制指标：匀速张力变化1N以内，加速变化2N以内；工位套切度±0.05mm；良品率达到96%以上；漏检率不高于0.5%
14.19 | 白酒酿造自动化生产线 | 套 | 年产≧3000吨，布料时间≤45分钟，出酒率≥55%；加工过程中称重、发酵、拌料、蒸料、润粮、勾兑工艺具备自动化能力
14.2 | 挠性剑杆织机 | 台 | 筘幅：190～380cm；转速≥800转/分钟（190幅宽；240幅宽织机可达640转/分钟；纤维范围：5～985tex、10～1500dtex；纬密范围：4～200 根/cm；最大入纬率≥1520米/分钟
14.21 | 风力发电机组平台 | 台 | 功率3000kW-3300kW柔性可调；风轮直径≥160m;单位千瓦扫风面积≥7.12㎡/kW
14.22 | 循环流化床生物质发电锅炉 | 台 | 额定蒸发量：100t/h≤T≤420t/h；蒸汽压力：3.8MPa～9.8MPa；蒸汽温度：饱和温度～540°C
14.23 | 分体式智能化风力发电叶片模具 | 套 | 长度≥75米；型面误差＞2mm处，不超过5%；总长误差＜0.3‰；表面加热温差＜±5℃；合模间隙及错位＜2mm;保压20分钟时真空度下降幅度≤5%
14.24 | 线材轧制精整区自动化输送线成套设备 | 套 | 风冷辊道传输速度：0.1～2m/s；立式卷芯架输送系统：举升滚床：举升载荷5吨；智能悬挂式 P/F 线输送系统：牵引链条最大抗拉强度：560kN; C型钩承载力：2.5吨；重载轨道承载力：12吨
14.25 | 液氦零挥发低温超导磁选机 | 台 | 中心场强≥3T;液氦零挥发；年生产能力≥30000t；室温孔径：300mm至1250mm。
14.26 | 矿用隔爆型永磁同步变频电动机 | 台 | 最高额定电压10kV；最高额定功率1800kW；效率≥95%；功率因数≥0.95；转速≥5r/min
14.27 | 矿用隔爆型三相永磁同步电动滚筒 | 台 | 最高额定电压1140V；最高额定功率315kW；效率≥94%；滚筒表面最大线速度5m/s；转速≥5r/min
14.28 | 空化射流清洗机 | 台 | 压力：0～20MPa；流量：0～18L/min
14.29 | 服务器 | 台 | CPU频率≥2.1GHz；整机计算核心数最高128核；最大支持32根DDR4 RDIMM内存；内存容量最高可达4TB；最大支持44个3.5寸SAS/SATA硬盘、16个NVME SSD固态硬盘
14.3 | 绿色节能油浸式电力变压器 | 台 | 损耗参数优于GB 20052-2020《电力变压器能效限定值及能效等级》要求，噪声＜64dB，局放＜65pC，油顶层温升＜53K
14.31 | 溶剂回收成套装备 | 套 | 处理能力≥11000kg/h，蒸汽耗量≤0.5kg/kg
14.32 | 智能环保型集成电站 | 台 | 功率≥30KW；噪声≤60dB；尾气有害物质含量低于0.01%；自启动时延≤10s；箱体屈服强度≥236MPa、抗压强度≥367MPa;搭载云端远程监控系统；搭载锂电储能电源模块
14.33 | 抗振型涡街流量计 | 台 | 可消除振动加速度a≤2g的在线振动干扰；能判断和排除振动干扰和流态异常等使用状况；精度：读数的±0.5%（液体）读数的±1%（气体、蒸汽）
14.34 | 多物料一站式混合灌装胶囊机 | 台 | 胶囊上机率>99.7%；最多同时充填4种不同物料；物料灌装精度：粉末<±3%，微丸<±3%，液体<±2%，片剂<±1粒
14.35 | 钛白粉酸性废水综合治理及循环利用设备 | 套 | 酸浓20%-24%，处理量≥1100 m³/d;酸浓2%-4%，处理量≥7000m³/d
14.36 | 国产信创计算机 | 台 | 国产CPU主频≥2.5GHz；内存速率≥DDR4 3200；BIOS：自研；OS:麒麟/统信
14.37 | 高效节能柔性直流变压器 | 台 | 容量≥500MVA，网侧电压≥500kV，阀侧电压≥±300kV，空载损耗≤135kW，负载损耗≤820kW，噪音≤75dB，局放≤100pC，顶层油温升≤45k，绕组平均油温升≤55k。
14.38 | 半导体LED晶片自动分选机 | 台 | 分选晶片尺寸：6*6mil－80*80mil；最小分选周期：100~120ms；分选晶片的漏检率≤3‰
14.39 | 自动化岸桥及其系统 | 台 | 额定起重量≥70吨，设备最大的起升高度≥52米，前伸距≥70米，同时抓放二只20＇（ISO）或一只40＇（ISO）/45＇集装箱以上。
14.4 | 可控中高压光机 | 套 | 最大线压力≥350KN/mm；最高车速≥1500m/min； 硬度：游泳辊金属辊面硬度：HV 550±20，热辊硬度：HS 85±1，软辊辊面硬度（复合材料）:SHD 91±1；脱分辊时间（发现故障）≤0.5 S
14.41 | 数字储能集装箱系统 | 批 | 单套容量1MW/2MWh、能量效率≥85%、寿命≥3年、电池网络拓扑动态重构≤100ms、毫秒级故障电池组识别及隔离
14.42 | 柔性连续运输机无人系统 | 台 | 装机功率≥260KW；运载能力≥800T/h；最小运输半径≤11m；移动速度0-20m/min（可调）；运输速度0-4m/s（可调）；最大爬坡能力≥18°